## 2027г. Чишмы Реконструкция уча
Приложение № 3
Утверждено приказом Минстроя РФ № 421 от 4 августа 2020 г. в редакции приказа № 557 от 7 июля 2022 г.
СОГЛАСОВАНО: | [10 empty] | УТВЕРЖДАЮ:
"____" ________________ 2025 года | [10 empty] | "____" ________________ 2025 года | [5 empty] | "____" ________________ 2025 года | "____" ________________ 2025 года
Наименование программного продукта |  |  |  |  | ГРАНД-Смета, версия 2024.2
Наименование редакции сметных нормативов |  |  |  |  | Приказ Минстроя России от 30.12.2021 № 1046/пр; Приказ Минстроя России от 04.08.2020 № 421/пр; Приказ Минстроя России от 21.12.2020 № 812/пр; Приказ Минстроя России от 11.12.2020 № 774/пр; Приказ Минстроя России от 02.08.2023 № 551/пр; Приказ Минстроя России от 14.11.2023 № 817/пр; Приказ Минстроя России от 16.02.2024 № 102/пр | [13 empty] | Приказ Минстроя России от 30.12.2021 № 1046/пр; Приказ Минстроя России от 04.08.2020 № 421/пр; Приказ Минстроя России от 21.12.2020 № 812/пр; Приказ Минстроя России от 11.12.2020 № 774/пр; Приказ Минстроя России от 02.08.2023 № 551/пр; Приказ Минстроя России от 14.11.2023 № 817/пр; Приказ Минстроя России от 16.02.2024 № 102/пр
Реквизиты приказа Минстроя России об утверждении дополнений и изменений к сметным нормативам |  |  |  |  | Приказ Минстроя России от 18 мая 2022 г. № 378/пр, Приказ Минстроя России от 26 августа 2022 г. № 703/пр, Приказ Минстроя России от 26 октября 2022 г. № 905/пр, Приказ Минстроя России от 27 декабря 2022 г. № 1133/пр, Приказ Минстроя России от 10 февраля 2023 г. № 84/пр, Приказ Минстроя России от 11.05.2023 №335/пр; Приказ Минстроя России от 07.07.2022 № 557/пр; Приказ Минстроя России от 02.09.2021 № 636/пр, Приказ Минстроя России от 26.07.2022 № 611/пр; Приказ Минстроя России от 22.04.2022 № 317/пр; Приказ Минстроя России от 02.08.2023 № 551/пр; Приказ Минстроя России от 14.11.2023 № 817/пр; Приказ Минстроя России от 16.02.2024 № 102/пр | [14 empty] | Приказ Минстроя России от 18 мая 2022 г. № 378/пр, Приказ Минстроя России от 26 августа 2022 г. № 703/пр, Приказ Минстроя России от 26 октября 2022 г. № 905/пр, Приказ Минстроя России от 27 декабря 2022 г. № 1133/пр, Приказ Минстроя России от 10 февраля 2023 г. № 84/пр, Приказ Минстроя России от 11.05.2023 №335/пр; Приказ Минстроя России от 07.07.2022 № 557/пр; Приказ Минстроя России от 02.09.2021 № 636/пр, Приказ Минстроя России от 26.07.2022 № 611/пр; Приказ Минстроя России от 22.04.2022 № 317/пр; Приказ Минстроя России от 02.08.2023 № 551/пр; Приказ Минстроя России от 14.11.2023 № 817/пр; Приказ Минстроя России от 16.02.2024 № 102/пр
Реквизиты письма Минстроя России об индексах изменения сметной стоимости строительства, включаемые в федеральный реестр сметных нормативов и размещаемые в федеральной государственной информационной системе ценообразования в строительстве, подготовленного в соответствии пунктом 85 Методики расчета индексов изменения сметной стоимости строительства, утвержденной приказом Министерства строительства и жилищно-коммунального хозяйства Российской Федерации от 5 июня 2019 г. № 326/пр¹ |  |  |  |  | Письмо Минстроя России от 22.02.2024 № 10096-ИФ/09 | [9 empty] | Реквизиты письма Минстроя России об индексах изменения сметной стоимости строительства, включаемые в федеральный реестр сметных нормативов и размещаемые в федеральной государственной информационной системе ценообразования в строительстве, подготовленного в соответствии пунктом 85 Методики расчета индексов изменения сметной стоимости строительства, утвержденной приказом Министерства строительства и жилищно-коммунального хозяйства Российской Федерации от 5 июня 2019 г. № 326/пр¹ | Письмо Минстроя России от 22.02.2024 № 10096-ИФ/09 |  |  |  |  | Письмо Минстроя России от 22.02.2024 № 10096-ИФ/09
Реквизиты нормативного правового акта об утверждении оплаты труда, утверждаемый в соответствии с пунктом 22(1) Правилами мониторинга цен, утвержденными постановлением Правительства Российской Федерации от 23 декабря 2016 г. № 1452 |  |  |  |  | Приказ Министерства строительства и архитектуры Республики Башкортостан от 06.02.2023 № 47 | [9 empty] | Реквизиты нормативного правового акта об утверждении оплаты труда, утверждаемый в соответствии с пунктом 22(1) Правилами мониторинга цен, утвержденными постановлением Правительства Российской Федерации от 23 декабря 2016 г. № 1452 | Приказ Министерства строительства и архитектуры Республики Башкортостан от 06.02.2023 № 47 | [5 empty] | Приказ Министерства строительства и архитектуры Республики Башкортостан от 06.02.2023 № 47
Обоснование принятых текущих цен на строительные ресурсы
Наименование субъекта Российской Федерации |  |  |  |  | 2. Республика Башкортостан | [10 empty] | 2. Республика Башкортостан | [6 empty] | 2. Республика Башкортостан
Наименование зоны субъекта Российской Федерации |  |  |  |  | Республика Башкортостан | [10 empty] | Республика Башкортостан | [7 empty] | Республика Башкортостан
(наименование стройки)
Капитальный ремонт тепловых сетей в р.п.Чишмы (котельная №5, №7, №12, Приуралье) | [24 empty] | Капитальный ремонт тепловых сетей в р.п.Чишмы (котельная №5, №7, №12, Приуралье)
(наименование объекта капитального строительства)
ЛОКАЛЬНЫЙ СМЕТНЫЙ РАСЧЕТ (СМЕТА) № ЛСР-02-01-01
Капитальный ремонт тепловых сетей в р.п.Чишмы (котельная №5, №7, №12, Приуралье) | [25 empty] | Капитальный ремонт тепловых сетей в р.п.Чишмы (котельная №5, №7, №12, Приуралье)
(наименование работ и затрат)
Составлен | ресурсно-индексным | методом
Основание
(проектная и (или) иная техническая документация)
Составлен(а) в текущем уровне цен |  | 01.01.2024 | [24 empty] | 01.01.2024
Сметная стоимость |  |  | 2717.12 | тыс.руб.
в том числе:
| строительных работ |  | 2717.12 | тыс.руб. |  |  |  |  | Средства на оплату труда рабочих |  |  |  | 311.7 | тыс.руб.
| монтажных работ |  | 0 | тыс.руб. |  |  |  |  | Средства на оплату труда машинистов |  |  |  | 62.27 | тыс.руб.
| оборудования |  | 0 | тыс.руб. |  |  |  |  | Нормативные затраты труда рабочих |  |  |  | 1048.71 | чел.-ч.
| прочих затрат |  | 0 | тыс.руб. |  |  |  |  | Нормативные затраты труда машинистов |  |  |  | 185.15 | чел.-ч.
№ п/п | Обоснование | Наименование работ и затрат |  |  |  | Единица измерения | Количество |  |  | Сметная стоимость, руб.
[7 empty] | на единицу измерения | коэффициенты | всего с учетом коэффициентов | на единицу измерения в базисном уровне цен | индекс | на единицу измерения в текущем уровне цен | коэффициенты | всего в текущем уровне цен
1 | 2 | 3 |  |  |  | 4 | 5 | 6 | 7 | 8 | 9 | 10 | 11 | 12
Раздел 1. Котельная №7. Участок ТС от котельной до дет. сада Малыш | [27 empty] | Раздел 1. Котельная №7. Участок ТС от котельной до дет. сада Малыш
78 | ГЭСН01-01-009-23 | Разработка траншей экскаватором «обратная лопата» с ковшом вместимостью 0,25 м3, группа грунтов: 2 |  |  |  | 4: 1000 м3; 5: 0.81; 6: 1; 7: 0.81 | [14 empty] | Разработка траншей экскаватором «обратная лопата» с ковшом вместимостью 0,25 м3, группа грунтов: 2
|  | Объем=((1,8*1,5*(300))) / 1000 | [27 empty] | Объем=((1,8*1,5*(300))) / 1000
| Приказ от 04.08.2020 № 421/пр п.58б | При применении сметных норм, включенных в сборники ГЭСН (ФЕР, ТЕР), аналогичных технологическим процессам в новом строительстве, в том числе по возведению новых конструктивных элементов ОЗП=1,15; ЭМ=1,25 к расх.; ЗПМ=1,25; ТЗ=1,15; ТЗМ=1,25 | [28 empty] | При применении сметных норм, включенных в сборники ГЭСН (ФЕР, ТЕР), аналогичных технологическим процессам в новом строительстве, в том числе по возведению новых конструктивных элементов ОЗП=1,15; ЭМ=1,25 к расх.; ЗПМ=1,25; ТЗ=1,15; ТЗМ=1,25
| 2 | ЭМ |  |  |  | 12: 44125 | [17 empty] | ЭМ
|  | ОТм(ЗТм) |  |  |  | 4: чел.-ч; 7: 45.5625; 12: 15808.37 | [17 empty] | ОТм(ЗТм)
| 91.01.05-106 | Экскаваторы одноковшовые дизельные на пневмоколесном ходу, объем ковша 0,25 м3 |  |  |  | маш.-ч | 45 | 1.25 | 45.5625 | 800.37 | 1.21 | 968.45 |  | 44125 | [18 empty] | Экскаваторы одноковшовые дизельные на пневмоколесном ходу, объем ковша 0,25 м3
| 4-100-050 | ОТм(Зтм) Средний разряд машинистов 5 |  |  |  | чел.-ч | 45 | 1.25 | 45.5625 |  |  | 346.96 |  | 15808.37 | [19 empty] | ОТм(Зтм) Средний разряд машинистов 5
|  | Итого прямые затраты |  |  |  | 12: 59933.37 | [20 empty] | Итого прямые затраты
|  | ФОТ |  |  |  | 12: 15808.37 | [21 empty] | ФОТ
| Пр/812-001.1-1 | НР Земляные работы, выполняемые механизированным способом |  |  |  | 4: %; 5: 92; 7: 92; 12: 14543.7 | [21 empty] | НР Земляные работы, выполняемые механизированным способом
| Пр/774-001.1, Приказ № 774/пр от 11.12.2020 п.16 | СП Земляные работы, выполняемые механизированным способом |  |  |  | 4: %; 5: 46; 6: 0.85; 7: 39.1; 12: 6181.07 | [21 empty] | СП Земляные работы, выполняемые механизированным способом
|  | Всего по позиции |  |  |  | 10: 99577.95; 12: 80658.14 | [22 empty] | Всего по позиции
79 | ГЭСН01-02-057-02 | Разработка грунта вручную в траншеях глубиной до 2 м без креплений с откосами, группа грунтов: 2 |  |  |  | 4: 100 м3; 5: 0.27; 6: 1; 7: 0.27 | [14 empty] | Разработка грунта вручную в траншеях глубиной до 2 м без креплений с откосами, группа грунтов: 2
|  | Объем=((1,8*0,05*(300))) / 100 | [27 empty] | Объем=((1,8*0,05*(300))) / 100
| Приказ от 04.08.2020 № 421/пр п.58б | При применении сметных норм, включенных в сборники ГЭСН (ФЕР, ТЕР), аналогичных технологическим процессам в новом строительстве, в том числе по возведению новых конструктивных элементов ОЗП=1,15; ЭМ=1,25 к расх.; ЗПМ=1,25; ТЗ=1,15; ТЗМ=1,25 | [28 empty] | При применении сметных норм, включенных в сборники ГЭСН (ФЕР, ТЕР), аналогичных технологическим процессам в новом строительстве, в том числе по возведению новых конструктивных элементов ОЗП=1,15; ЭМ=1,25 к расх.; ЗПМ=1,25; ТЗ=1,15; ТЗМ=1,25
| 1 | ОТ(ЗТ) |  |  |  | 4: чел.-ч; 7: 47.817; 12: 11742.9 | [17 empty] | ОТ(ЗТ)
| 1-100-20 | Средний разряд работы 2,0 |  |  |  | чел.-ч | 154 | 1.15 | 47.817 |  |  | 245.58 |  | 11742.9 | [18 empty] | Средний разряд работы 2,0
|  | Итого прямые затраты |  |  |  | 12: 11742.9 | [20 empty] | Итого прямые затраты
|  | ФОТ |  |  |  | 12: 11742.9 | [21 empty] | ФОТ
| Пр/812-001.2-1 | НР Земляные работы, выполняемые ручным способом |  |  |  | 4: %; 5: 89; 7: 89; 12: 10451.18 | [21 empty] | НР Земляные работы, выполняемые ручным способом
| Пр/774-001.2, Приказ № 774/пр от 11.12.2020 п.16 | СП Земляные работы, выполняемые ручным способом |  |  |  | 4: %; 5: 40; 6: 0.85; 7: 34; 12: 3992.59 | [21 empty] | СП Земляные работы, выполняемые ручным способом
|  | Всего по позиции |  |  |  | 10: 96987.67; 12: 26186.67 | [22 empty] | Всего по позиции
80 | ГЭСНр68-02-004-04 | Разборка покрытий и оснований: асфальтобетонных с помощью молотков отбойных |  |  |  | 4: 100 м3; 5: 0.06; 6: 1; 7: 0.06 | [14 empty] | Разборка покрытий и оснований: асфальтобетонных с помощью молотков отбойных
|  | Объем=(50*0,12) / 100 | [27 empty] | Объем=(50*0,12) / 100
| 1 | ОТ(ЗТ) |  |  |  | 4: чел.-ч; 7: 9.3; 12: 2430.56 | [17 empty] | ОТ(ЗТ)
| 1-100-27 | Средний разряд работы 2,7 |  |  |  | 4: чел.-ч; 5: 155; 7: 9.3; 10: 261.35; 12: 2430.56 | [18 empty] | Средний разряд работы 2,7
| 2 | ЭМ |  |  |  | 12: 924.3 | [17 empty] | ЭМ
|  | ОТм(ЗТм) |  |  |  | 4: чел.-ч; 7: 2.343; 12: 717 | [17 empty] | ОТм(ЗТм)
| 91.01.02-004 | Автогрейдеры среднего типа, мощность 99 кВт (135 л.с.) |  |  |  | маш.-ч | 1.55 |  | 0.093 | 1299.64 | 1.21 | 1572.56 |  | 146.25 | [18 empty] | Автогрейдеры среднего типа, мощность 99 кВт (135 л.с.)
| 4-100-060 | ОТм(Зтм) Средний разряд машинистов 6 |  |  |  | 4: чел.-ч; 5: 1.55; 7: 0.093; 10: 405.54; 12: 37.72 | [19 empty] | ОТм(Зтм) Средний разряд машинистов 6
| 91.12.06-012 | Рыхлители прицепные (без трактора) |  |  |  | маш.-ч | 1.29 |  | 0.0774 | 62.31 | 1.3 | 81 |  | 6.27 | [18 empty] | Рыхлители прицепные (без трактора)
| 91.18.01-007 | Компрессоры винтовые передвижные с двигателем внутреннего сгорания, давление до 0,7 МПа (7 атм), производительность до 5,4 м3/мин |  |  |  | 4: маш.-ч; 5: 37.5; 7: 2.25; 10: 338.15; 12: 760.84 | [18 empty] | Компрессоры винтовые передвижные с двигателем внутреннего сгорания, давление до 0,7 МПа (7 атм), производительность до 5,4 м3/мин
| 4-100-040 | ОТм(Зтм) Средний разряд машинистов 4 |  |  |  | 4: чел.-ч; 5: 37.5; 7: 2.25; 10: 301.9; 12: 679.28 | [19 empty] | ОТм(Зтм) Средний разряд машинистов 4
| 91.21.10-002 | Молотки отбойные пневматические при работе от передвижных компрессоров |  |  |  | 4: маш.-ч; 5: 75; 7: 4.5; 10: 2.43; 12: 10.94 | [18 empty] | Молотки отбойные пневматические при работе от передвижных компрессоров
|  | Итого прямые затраты |  |  |  | 12: 4071.86 | [20 empty] | Итого прямые затраты
|  | ФОТ |  |  |  | 12: 3147.56 | [21 empty] | ФОТ
| Пр/812-102.0-1 | НР Благоустройство (ремонтно-строительные) |  |  |  | 4: %; 5: 102; 7: 102; 12: 3210.51 | [21 empty] | НР Благоустройство (ремонтно-строительные)
| Пр/774-102.0 | СП Благоустройство (ремонтно-строительные) |  |  |  | 4: %; 5: 54; 7: 54; 12: 1699.68 | [21 empty] | СП Благоустройство (ремонтно-строительные)
|  | Всего по позиции |  |  |  | 10: 149700.83; 12: 8982.05 | [22 empty] | Всего по позиции
81 | ГЭСНр68-02-006-01 | Разборка бортовых камней: на бетонном основании |  |  |  | 4: 100 м; 5: 0.4; 6: 1; 7: 0.4 | [14 empty] | Разборка бортовых камней: на бетонном основании
|  | Объем=40 / 100 | [27 empty] | Объем=40 / 100
| 1 | ОТ(ЗТ) |  |  |  | 4: чел.-ч; 7: 27.304; 12: 7412.76 | [17 empty] | ОТ(ЗТ)
| 1-100-31 | Средний разряд работы 3,1 |  |  |  | 4: чел.-ч; 5: 68.26; 7: 27.304; 10: 271.49; 12: 7412.76 | [18 empty] | Средний разряд работы 3,1
| 2 | ЭМ |  |  |  | 12: 1298.85 | [17 empty] | ЭМ
|  | ОТм(ЗТм) |  |  |  | 4: чел.-ч; 7: 3.76; 12: 1135.14 | [17 empty] | ОТм(ЗТм)
| 91.18.01-007 | Компрессоры винтовые передвижные с двигателем внутреннего сгорания, давление до 0,7 МПа (7 атм), производительность до 5,4 м3/мин |  |  |  | 4: маш.-ч; 5: 9.4; 7: 3.76; 10: 338.15; 12: 1271.44 | [18 empty] | Компрессоры винтовые передвижные с двигателем внутреннего сгорания, давление до 0,7 МПа (7 атм), производительность до 5,4 м3/мин
| 4-100-040 | ОТм(Зтм) Средний разряд машинистов 4 |  |  |  | 4: чел.-ч; 5: 9.4; 7: 3.76; 10: 301.9; 12: 1135.14 | [19 empty] | ОТм(Зтм) Средний разряд машинистов 4
| 91.21.10-002 | Молотки отбойные пневматические при работе от передвижных компрессоров |  |  |  | 4: маш.-ч; 5: 28.2; 7: 11.28; 10: 2.43; 12: 27.41 | [18 empty] | Молотки отбойные пневматические при работе от передвижных компрессоров
|  | Итого прямые затраты |  |  |  | 12: 9846.75 | [20 empty] | Итого прямые затраты
|  | ФОТ |  |  |  | 12: 8547.9 | [21 empty] | ФОТ
| Пр/812-102.0-1 | НР Благоустройство (ремонтно-строительные) |  |  |  | 4: %; 5: 102; 7: 102; 12: 8718.86 | [21 empty] | НР Благоустройство (ремонтно-строительные)
| Пр/774-102.0 | СП Благоустройство (ремонтно-строительные) |  |  |  | 4: %; 5: 54; 7: 54; 12: 4615.87 | [21 empty] | СП Благоустройство (ремонтно-строительные)
|  | Всего по позиции |  |  |  | 10: 57953.7; 12: 23181.48 | [22 empty] | Всего по позиции
82 | ГЭСН24-01-002-04 | Демонтаж стальных трубопроводов в непроходном канале при номинальном давлении 1,6 МПа, температуре 150°С, диаметр труб: 100 мм |  |  |  | 4: км; 5: 0.31; 6: 1; 7: 0.31 | [14 empty] | Демонтаж стальных трубопроводов в непроходном канале при номинальном давлении 1,6 МПа, температуре 150°С, диаметр труб: 100 мм
|  | Объем=310/1000 | [27 empty] | Объем=310/1000
| Приказ от 04.09.2019 № 519/пр табл.2 п.5 | Демонтаж (разборка) сетей инженерно-технического обеспечения ОЗП=0,6; ЭМ=0,6 к расх.; ЗПМ=0,6; МАТ=0 к расх.; ТЗ=0,6; ТЗМ=0,6 | [28 empty] | Демонтаж (разборка) сетей инженерно-технического обеспечения ОЗП=0,6; ЭМ=0,6 к расх.; ЗПМ=0,6; МАТ=0 к расх.; ТЗ=0,6; ТЗМ=0,6
| 1 | ОТ(ЗТ) |  |  |  | 4: чел.-ч; 7: 91.884; 12: 28567.65 | [17 empty] | ОТ(ЗТ)
| 1-100-42 | Средний разряд работы 4,2 |  |  |  | чел.-ч | 494 | 0.6 | 91.884 |  |  | 310.91 |  | 28567.65 | [18 empty] | Средний разряд работы 4,2
| 2 | ЭМ |  |  |  | 12: 14347.1 | [17 empty] | ЭМ
|  | ОТм(ЗТм) |  |  |  | 4: чел.-ч; 7: 11.5934; 12: 3707.96 | [17 empty] | ОТм(ЗТм)
| 91.05.05-015 | Краны на автомобильном ходу, грузоподъемность 16 т |  |  |  | маш.-ч | 0.09 | 0.6 | 0.01674 |  |  | 1508.72 |  | 25.26 | [18 empty] | Краны на автомобильном ходу, грузоподъемность 16 т
| 4-100-060 | ОТм(Зтм) Средний разряд машинистов 6 |  |  |  | чел.-ч | 0.09 | 0.6 | 0.01674 |  |  | 405.54 |  | 6.79 | [19 empty] | ОТм(Зтм) Средний разряд машинистов 6
| 91.10.01-001 | Агрегаты наполнительно-опрессовочные, подача до 70 м3/ч |  |  |  | маш.-ч | 25 | 0.6 | 4.65 | 1416.22 | 1.12 | 1586.17 |  | 7375.69 | [18 empty] | Агрегаты наполнительно-опрессовочные, подача до 70 м3/ч
| 4-100-040 | ОТм(Зтм) Средний разряд машинистов 4 |  |  |  | чел.-ч | 25 | 0.6 | 4.65 |  |  | 301.9 |  | 1403.84 | [19 empty] | ОТм(Зтм) Средний разряд машинистов 4
| 91.10.05-004 | Трубоукладчики, номинальная грузоподъемность 6,3 т |  |  |  | маш.-ч | 24.6 | 0.6 | 4.5756 | 994.01 | 1.26 | 1252.45 |  | 5730.71 | [18 empty] | Трубоукладчики, номинальная грузоподъемность 6,3 т
| 4-100-050 | ОТм(Зтм) Средний разряд машинистов 5 |  |  |  | чел.-ч | 24.6 | 0.6 | 4.5756 |  |  | 346.96 |  | 1587.55 | [19 empty] | ОТм(Зтм) Средний разряд машинистов 5
| 91.14.02-001 | Автомобили бортовые, грузоподъемность до 5 т |  |  |  | маш.-ч | 0.14 | 0.6 | 0.02604 |  |  | 553.88 |  | 14.42 | [18 empty] | Автомобили бортовые, грузоподъемность до 5 т
| 4-100-040 | ОТм(Зтм) Средний разряд машинистов 4 |  |  |  | чел.-ч | 0.14 | 0.6 | 0.02604 |  |  | 301.9 |  | 7.86 | [19 empty] | ОТм(Зтм) Средний разряд машинистов 4
| 91.17.04-233 | Аппараты сварочные для ручной дуговой сварки, сварочный ток до 350 А |  |  |  | маш.-ч | 135 | 0.6 | 25.11 |  |  | 16.52 |  | 414.82 | [18 empty] | Аппараты сварочные для ручной дуговой сварки, сварочный ток до 350 А
| 91.18.01-007 | Компрессоры винтовые передвижные с двигателем внутреннего сгорания, давление до 0,7 МПа (7 атм), производительность до 5,4 м3/мин |  |  |  | маш.-ч | 12.5 | 0.6 | 2.325 |  |  | 338.15 |  | 786.2 | [18 empty] | Компрессоры винтовые передвижные с двигателем внутреннего сгорания, давление до 0,7 МПа (7 атм), производительность до 5,4 м3/мин
| 4-100-040 | ОТм(Зтм) Средний разряд машинистов 4 |  |  |  | чел.-ч | 12.5 | 0.6 | 2.325 |  |  | 301.9 |  | 701.92 | [19 empty] | ОТм(Зтм) Средний разряд машинистов 4
| 4 | М |  |  |  | 12: 0 | [17 empty] | М
| 01.7.03.01-0001 | Вода |  |  |  | м3 | 39 | 0 | 0 | 35.71 | 0.72 | 25.71 |  | 0 | [18 empty] | Вода
| 01.7.03.04-0001 | Электроэнергия |  |  |  | кВт-ч | 14.85 | 0 | 0 |  |  | 5.61 |  | 0 | [18 empty] | Электроэнергия
| 01.7.11.07-0227 | Электроды сварочные для сварки низколегированных и углеродистых сталей УОНИ 13/45, Э42А, диаметр 4-5 мм |  |  |  | кг | 93 | 0 | 0 |  |  | 177.99 |  | 0 | [18 empty] | Электроды сварочные для сварки низколегированных и углеродистых сталей УОНИ 13/45, Э42А, диаметр 4-5 мм
| 03.1.02.03-0014 | Известь хлорная, сорт I |  |  |  | т | 0.002 | 0 | 0 | 26885 | 1.27 | 34143.95 |  | 0 | [18 empty] | Известь хлорная, сорт I
| 07.2.07.11-0002 | Опора для трубопроводов неподвижная стальная из горячекатаных профилей |  |  |  | т | 0.09 | 0 | 0 | 106957.98 | 1.16 | 124071.26 |  | 0 | [18 empty] | Опора для трубопроводов неподвижная стальная из горячекатаных профилей
|  | Итого прямые затраты |  |  |  | 12: 46622.71 | [20 empty] | Итого прямые затраты
|  | ФОТ |  |  |  | 12: 32275.61 | [21 empty] | ФОТ
| Пр/812-018.0-1 | НР Наружные сети водопровода, канализации, теплоснабжения, газопровода |  |  |  | 4: %; 5: 117; 7: 117; 12: 37762.46 | [21 empty] | НР Наружные сети водопровода, канализации, теплоснабжения, газопровода
| Пр/774-018.0, Приказ № 774/пр от 11.12.2020 п.16 | СП Наружные сети водопровода, канализации, теплоснабжения, газопровода |  |  |  | 4: %; 5: 74; 6: 0.85; 7: 62.9; 12: 20301.36 | [21 empty] | СП Наружные сети водопровода, канализации, теплоснабжения, газопровода
|  | Всего по позиции |  |  |  | 10: 337698.48; 12: 104686.53 | [22 empty] | Всего по позиции
83 | ГЭСН24-01-002-03 | Демонтаж стальных трубопроводов в непроходном канале при номинальном давлении 1,6 МПа, температуре 150°С, диаметр труб: 80 мм |  |  |  | 4: км; 5: 0.26; 6: 1; 7: 0.26 | [14 empty] | Демонтаж стальных трубопроводов в непроходном канале при номинальном давлении 1,6 МПа, температуре 150°С, диаметр труб: 80 мм
|  | Объем=(260)/1000 | [27 empty] | Объем=(260)/1000
| Приказ от 04.09.2019 № 519/пр табл.2 п.5 | Демонтаж (разборка) сетей инженерно-технического обеспечения ОЗП=0,6; ЭМ=0,6 к расх.; ЗПМ=0,6; МАТ=0 к расх.; ТЗ=0,6; ТЗМ=0,6 | [28 empty] | Демонтаж (разборка) сетей инженерно-технического обеспечения ОЗП=0,6; ЭМ=0,6 к расх.; ЗПМ=0,6; МАТ=0 к расх.; ТЗ=0,6; ТЗМ=0,6
| 1 | ОТ(ЗТ) |  |  |  | 4: чел.-ч; 7: 68.64; 12: 21031.98 | [17 empty] | ОТ(ЗТ)
| 1-100-41 | Средний разряд работы 4,1 |  |  |  | чел.-ч | 440 | 0.6 | 68.64 |  |  | 306.41 |  | 21031.98 | [18 empty] | Средний разряд работы 4,1
| 2 | ЭМ |  |  |  | 12: 11897.01 | [17 empty] | ЭМ
|  | ОТм(ЗТм) |  |  |  | 4: чел.-ч; 7: 9.7188; 12: 3108.32 | [17 empty] | ОТм(ЗТм)
| 91.05.05-015 | Краны на автомобильном ходу, грузоподъемность 16 т |  |  |  | маш.-ч | 0.08 | 0.6 | 0.01248 |  |  | 1508.72 |  | 18.83 | [18 empty] | Краны на автомобильном ходу, грузоподъемность 16 т
| 4-100-060 | ОТм(Зтм) Средний разряд машинистов 6 |  |  |  | чел.-ч | 0.08 | 0.6 | 0.01248 |  |  | 405.54 |  | 5.06 | [19 empty] | ОТм(Зтм) Средний разряд машинистов 6
| 91.10.01-001 | Агрегаты наполнительно-опрессовочные, подача до 70 м3/ч |  |  |  | маш.-ч | 25 | 0.6 | 3.9 | 1416.22 | 1.12 | 1586.17 |  | 6186.06 | [18 empty] | Агрегаты наполнительно-опрессовочные, подача до 70 м3/ч
| 4-100-040 | ОТм(Зтм) Средний разряд машинистов 4 |  |  |  | чел.-ч | 25 | 0.6 | 3.9 |  |  | 301.9 |  | 1177.41 | [19 empty] | ОТм(Зтм) Средний разряд машинистов 4
| 91.10.05-004 | Трубоукладчики, номинальная грузоподъемность 6,3 т |  |  |  | маш.-ч | 24.6 | 0.6 | 3.8376 | 994.01 | 1.26 | 1252.45 |  | 4806.4 | [18 empty] | Трубоукладчики, номинальная грузоподъемность 6,3 т
| 4-100-050 | ОТм(Зтм) Средний разряд машинистов 5 |  |  |  | чел.-ч | 24.6 | 0.6 | 3.8376 |  |  | 346.96 |  | 1331.49 | [19 empty] | ОТм(Зтм) Средний разряд машинистов 5
| 91.14.02-001 | Автомобили бортовые, грузоподъемность до 5 т |  |  |  | маш.-ч | 0.12 | 0.6 | 0.01872 |  |  | 553.88 |  | 10.37 | [18 empty] | Автомобили бортовые, грузоподъемность до 5 т
| 4-100-040 | ОТм(Зтм) Средний разряд машинистов 4 |  |  |  | чел.-ч | 0.12 | 0.6 | 0.01872 |  |  | 301.9 |  | 5.65 | [19 empty] | ОТм(Зтм) Средний разряд машинистов 4
| 91.17.04-233 | Аппараты сварочные для ручной дуговой сварки, сварочный ток до 350 А |  |  |  | маш.-ч | 83.8 | 0.6 | 13.0728 |  |  | 16.52 |  | 215.96 | [18 empty] | Аппараты сварочные для ручной дуговой сварки, сварочный ток до 350 А
| 91.18.01-007 | Компрессоры винтовые передвижные с двигателем внутреннего сгорания, давление до 0,7 МПа (7 атм), производительность до 5,4 м3/мин |  |  |  | маш.-ч | 12.5 | 0.6 | 1.95 |  |  | 338.15 |  | 659.39 | [18 empty] | Компрессоры винтовые передвижные с двигателем внутреннего сгорания, давление до 0,7 МПа (7 атм), производительность до 5,4 м3/мин
| 4-100-040 | ОТм(Зтм) Средний разряд машинистов 4 |  |  |  | чел.-ч | 12.5 | 0.6 | 1.95 |  |  | 301.9 |  | 588.71 | [19 empty] | ОТм(Зтм) Средний разряд машинистов 4
| 4 | М |  |  |  | 12: 0 | [17 empty] | М
| 01.7.03.01-0001 | Вода |  |  |  | м3 | 26 | 0 | 0 | 35.71 | 0.72 | 25.71 |  | 0 | [18 empty] | Вода
| 01.7.03.04-0001 | Электроэнергия |  |  |  | кВт-ч | 11.88 | 0 | 0 |  |  | 5.61 |  | 0 | [18 empty] | Электроэнергия
| 01.7.11.07-0227 | Электроды сварочные для сварки низколегированных и углеродистых сталей УОНИ 13/45, Э42А, диаметр 4-5 мм |  |  |  | кг | 53 | 0 | 0 |  |  | 177.99 |  | 0 | [18 empty] | Электроды сварочные для сварки низколегированных и углеродистых сталей УОНИ 13/45, Э42А, диаметр 4-5 мм
| 03.1.02.03-0014 | Известь хлорная, сорт I |  |  |  | т | 0.002 | 0 | 0 | 26885 | 1.27 | 34143.95 |  | 0 | [18 empty] | Известь хлорная, сорт I
| 07.2.07.11-0002 | Опора для трубопроводов неподвижная стальная из горячекатаных профилей |  |  |  | т | 0.01 | 0 | 0 | 106957.98 | 1.16 | 124071.26 |  | 0 | [18 empty] | Опора для трубопроводов неподвижная стальная из горячекатаных профилей
|  | Итого прямые затраты |  |  |  | 12: 36037.31 | [20 empty] | Итого прямые затраты
|  | ФОТ |  |  |  | 12: 24140.3 | [21 empty] | ФОТ
| Пр/812-018.0-1 | НР Наружные сети водопровода, канализации, теплоснабжения, газопровода |  |  |  | 4: %; 5: 117; 7: 117; 12: 28244.15 | [21 empty] | НР Наружные сети водопровода, канализации, теплоснабжения, газопровода
| Пр/774-018.0, Приказ № 774/пр от 11.12.2020 п.16 | СП Наружные сети водопровода, канализации, теплоснабжения, газопровода |  |  |  | 4: %; 5: 74; 6: 0.85; 7: 62.9; 12: 15184.25 | [21 empty] | СП Наружные сети водопровода, канализации, теплоснабжения, газопровода
|  | Всего по позиции |  |  |  | 10: 305637.35; 12: 79465.71 | [22 empty] | Всего по позиции
84 | ГЭСН24-01-002-02 | Демонтаж стальных трубопроводов в непроходном канале при номинальном давлении 1,6 МПа, температуре 150°С, диаметр труб: 65 мм/прим.76мм |  |  |  | 4: км; 5: 0.03; 6: 1; 7: 0.03 | [14 empty] | Демонтаж стальных трубопроводов в непроходном канале при номинальном давлении 1,6 МПа, температуре 150°С, диаметр труб: 65 мм/прим.76мм
|  | Объем=(30)/1000 | [27 empty] | Объем=(30)/1000
| Приказ от 04.09.2019 № 519/пр табл.2 п.5 | Демонтаж (разборка) сетей инженерно-технического обеспечения ОЗП=0,6; ЭМ=0,6 к расх.; ЗПМ=0,6; МАТ=0 к расх.; ТЗ=0,6; ТЗМ=0,6 | [28 empty] | Демонтаж (разборка) сетей инженерно-технического обеспечения ОЗП=0,6; ЭМ=0,6 к расх.; ЗПМ=0,6; МАТ=0 к расх.; ТЗ=0,6; ТЗМ=0,6
| 1 | ОТ(ЗТ) |  |  |  | 4: чел.-ч; 7: 7.704; 12: 2360.58 | [17 empty] | ОТ(ЗТ)
| 1-100-41 | Средний разряд работы 4,1 |  |  |  | чел.-ч | 428 | 0.6 | 7.704 |  |  | 306.41 |  | 2360.58 | [18 empty] | Средний разряд работы 4,1
| 2 | ЭМ |  |  |  | 12: 1369 | [17 empty] | ЭМ
|  | ОТм(ЗТм) |  |  |  | 4: чел.-ч; 7: 1.121; 12: 358.53 | [17 empty] | ОТм(ЗТм)
| 91.05.05-015 | Краны на автомобильном ходу, грузоподъемность 16 т |  |  |  | маш.-ч | 0.07 | 0.6 | 0.00126 |  |  | 1508.72 |  | 1.9 | [18 empty] | Краны на автомобильном ходу, грузоподъемность 16 т
| 4-100-060 | ОТм(Зтм) Средний разряд машинистов 6 |  |  |  | чел.-ч | 0.07 | 0.6 | 0.00126 |  |  | 405.54 |  | 0.51 | [19 empty] | ОТм(Зтм) Средний разряд машинистов 6
| 91.10.01-001 | Агрегаты наполнительно-опрессовочные, подача до 70 м3/ч |  |  |  | маш.-ч | 25 | 0.6 | 0.45 | 1416.22 | 1.12 | 1586.17 |  | 713.78 | [18 empty] | Агрегаты наполнительно-опрессовочные, подача до 70 м3/ч
| 4-100-040 | ОТм(Зтм) Средний разряд машинистов 4 |  |  |  | чел.-ч | 25 | 0.6 | 0.45 |  |  | 301.9 |  | 135.86 | [19 empty] | ОТм(Зтм) Средний разряд машинистов 4
| 91.10.05-004 | Трубоукладчики, номинальная грузоподъемность 6,3 т |  |  |  | маш.-ч | 24.6 | 0.6 | 0.4428 | 994.01 | 1.26 | 1252.45 |  | 554.58 | [18 empty] | Трубоукладчики, номинальная грузоподъемность 6,3 т
| 4-100-050 | ОТм(Зтм) Средний разряд машинистов 5 |  |  |  | чел.-ч | 24.6 | 0.6 | 0.4428 |  |  | 346.96 |  | 153.63 | [19 empty] | ОТм(Зтм) Средний разряд машинистов 5
| 91.14.02-001 | Автомобили бортовые, грузоподъемность до 5 т |  |  |  | маш.-ч | 0.11 | 0.6 | 0.00198 |  |  | 553.88 |  | 1.1 | [18 empty] | Автомобили бортовые, грузоподъемность до 5 т
| 4-100-040 | ОТм(Зтм) Средний разряд машинистов 4 |  |  |  | чел.-ч | 0.11 | 0.6 | 0.00198 |  |  | 301.9 |  | 0.6 | [19 empty] | ОТм(Зтм) Средний разряд машинистов 4
| 91.17.04-233 | Аппараты сварочные для ручной дуговой сварки, сварочный ток до 350 А |  |  |  | маш.-ч | 72.5 | 0.6 | 1.305 |  |  | 16.52 |  | 21.56 | [18 empty] | Аппараты сварочные для ручной дуговой сварки, сварочный ток до 350 А
| 91.18.01-007 | Компрессоры винтовые передвижные с двигателем внутреннего сгорания, давление до 0,7 МПа (7 атм), производительность до 5,4 м3/мин |  |  |  | маш.-ч | 12.5 | 0.6 | 0.225 |  |  | 338.15 |  | 76.08 | [18 empty] | Компрессоры винтовые передвижные с двигателем внутреннего сгорания, давление до 0,7 МПа (7 атм), производительность до 5,4 м3/мин
| 4-100-040 | ОТм(Зтм) Средний разряд машинистов 4 |  |  |  | чел.-ч | 12.5 | 0.6 | 0.225 |  |  | 301.9 |  | 67.93 | [19 empty] | ОТм(Зтм) Средний разряд машинистов 4
| 4 | М |  |  |  | 12: 0 | [17 empty] | М
| 01.7.03.01-0001 | Вода |  |  |  | м3 | 19 | 0 | 0 | 35.71 | 0.72 | 25.71 |  | 0 | [18 empty] | Вода
| 01.7.03.04-0001 | Электроэнергия |  |  |  | кВт-ч | 10.395 | 0 | 0 |  |  | 5.61 |  | 0 | [18 empty] | Электроэнергия
| 01.7.11.07-0227 | Электроды сварочные для сварки низколегированных и углеродистых сталей УОНИ 13/45, Э42А, диаметр 4-5 мм |  |  |  | кг | 50 | 0 | 0 |  |  | 177.99 |  | 0 | [18 empty] | Электроды сварочные для сварки низколегированных и углеродистых сталей УОНИ 13/45, Э42А, диаметр 4-5 мм
| 03.1.02.03-0014 | Известь хлорная, сорт I |  |  |  | т | 0.0012 | 0 | 0 | 26885 | 1.27 | 34143.95 |  | 0 | [18 empty] | Известь хлорная, сорт I
| 07.2.07.11-0002 | Опора для трубопроводов неподвижная стальная из горячекатаных профилей |  |  |  | т | 0.01 | 0 | 0 | 106957.98 | 1.16 | 124071.26 |  | 0 | [18 empty] | Опора для трубопроводов неподвижная стальная из горячекатаных профилей
|  | Итого прямые затраты |  |  |  | 12: 4088.11 | [20 empty] | Итого прямые затраты
|  | ФОТ |  |  |  | 12: 2719.11 | [21 empty] | ФОТ
| Пр/812-018.0-1 | НР Наружные сети водопровода, канализации, теплоснабжения, газопровода |  |  |  | 4: %; 5: 117; 7: 117; 12: 3181.36 | [21 empty] | НР Наружные сети водопровода, канализации, теплоснабжения, газопровода
| Пр/774-018.0, Приказ № 774/пр от 11.12.2020 п.16 | СП Наружные сети водопровода, канализации, теплоснабжения, газопровода |  |  |  | 4: %; 5: 74; 6: 0.85; 7: 62.9; 12: 1710.32 | [21 empty] | СП Наружные сети водопровода, канализации, теплоснабжения, газопровода
|  | Всего по позиции |  |  |  | 10: 299326.33; 12: 8979.79 | [22 empty] | Всего по позиции
85 | ГЭСН26-01-052-01 | Демонтаж покрытие поверхности изоляции трубопроводов: стеклопластиками РСТ, тканями стеклянными/ТС, ГВС |  |  |  | 4: 100 м2; 5: 1.8503; 6: 1; 7: 1.8503 | [14 empty] | Демонтаж покрытие поверхности изоляции трубопроводов: стеклопластиками РСТ, тканями стеклянными/ТС, ГВС
|  | Объем=((105,18+72,69+7,16)) / 100 | [27 empty] | Объем=((105,18+72,69+7,16)) / 100
| Приказ от 04.09.2019 № 519/пр табл.2 п.5 | Демонтаж (разборка) сетей инженерно-технического обеспечения ОЗП=0,6; ЭМ=0,6 к расх.; ЗПМ=0,6; МАТ=0 к расх.; ТЗ=0,6; ТЗМ=0,6 | [28 empty] | Демонтаж (разборка) сетей инженерно-технического обеспечения ОЗП=0,6; ЭМ=0,6 к расх.; ЗПМ=0,6; МАТ=0 к расх.; ТЗ=0,6; ТЗМ=0,6
| 1 | ОТ(ЗТ) |  |  |  | 4: чел.-ч; 7: 111.018; 12: 33141.09 | [17 empty] | ОТ(ЗТ)
| 1-100-39 | Средний разряд работы 3,9 |  |  |  | чел.-ч | 100 | 0.6 | 111.018 |  |  | 298.52 |  | 33141.09 | [18 empty] | Средний разряд работы 3,9
| 2 | ЭМ |  |  |  | 12: 588.47 | [17 empty] | ЭМ
|  | ОТм(ЗТм) |  |  |  | 4: чел.-ч; 7: 0.77713; 12: 234.61 | [17 empty] | ОТм(ЗТм)
| 91.14.02-001 | Автомобили бортовые, грузоподъемность до 5 т |  |  |  | маш.-ч | 0.7 | 0.6 | 0.77713 |  |  | 553.88 |  | 430.43 | [18 empty] | Автомобили бортовые, грузоподъемность до 5 т
| 4-100-040 | ОТм(Зтм) Средний разряд машинистов 4 |  |  |  | чел.-ч | 0.7 | 0.6 | 0.77713 |  |  | 301.9 |  | 234.61 | [19 empty] | ОТм(Зтм) Средний разряд машинистов 4
| 91.21.22-443 | Станки универсальные электромеханические для изготовления бандажей, диафрагм, пряжек, мощность 0,75 кВт |  |  |  | маш.-ч | 5.64 | 0.6 | 6.2614 | 21.39 | 1.18 | 25.24 |  | 158.04 | [18 empty] | Станки универсальные электромеханические для изготовления бандажей, диафрагм, пряжек, мощность 0,75 кВт
| 4 | М |  |  |  | 12: 0 | [17 empty] | М
| 01.7.03.04-0001 | Электроэнергия |  |  |  | кВт-ч | 0.8684 | 0 | 0 |  |  | 5.61 |  | 0 | [18 empty] | Электроэнергия
| 01.7.15.14-0304 | Шурупы самонарезающие стальные оцинкованные с полукруглой головкой и крестообразным шлицем, остроконечные, диаметр 4 мм, длина 12 мм |  |  |  | т | 0.00034 | 0 | 0 | 237723.96 | 1.16 | 275759.79 |  | 0 | [18 empty] | Шурупы самонарезающие стальные оцинкованные с полукруглой головкой и крестообразным шлицем, остроконечные, диаметр 4 мм, длина 12 мм
| 08.3.03.05-0011 | Проволока стальная низкоуглеродистая оцинкованная разного назначения, диаметр 1,1 мм |  |  |  | т | 0.00304 | 0 | 0 | 129575.7 | 1.13 | 146420.54 |  | 0 | [18 empty] | Проволока стальная низкоуглеродистая оцинкованная разного назначения, диаметр 1,1 мм
| 10.1.02.01-0001 | Ленты из алюминия марки АД1Н, ширина 20 мм, толщина 0,8 мм |  |  |  | кг | 4.42 | 0 | 0 | 341.2 | 1.05 | 358.26 |  | 0 | [18 empty] | Ленты из алюминия марки АД1Н, ширина 20 мм, толщина 0,8 мм
| 10.1.02.02-0102 | Листы из алюминия марки АД1Н, толщина 0,5-2,0 мм |  |  |  | кг | 63.658 | 0 | 0 | 329.28 | 1.05 | 345.74 |  | 0 | [18 empty] | Листы из алюминия марки АД1Н, толщина 0,5-2,0 мм
| 12.1.02.06-0022 | Рубероид кровельный РКП-350 |  |  |  | м2 | 113 | 0 | 0 |  |  | 38.4 |  | 0 | [18 empty] | Рубероид кровельный РКП-350
|  | Итого прямые затраты |  |  |  | 12: 33964.17 | [20 empty] | Итого прямые затраты
|  | ФОТ |  |  |  | 12: 33375.7 | [21 empty] | ФОТ
| Пр/812-020.0-1 | НР Теплоизоляционные работы |  |  |  | 4: %; 5: 97; 7: 97; 12: 32374.43 | [21 empty] | НР Теплоизоляционные работы
| Пр/774-020.0, Приказ № 774/пр от 11.12.2020 п.16 | СП Теплоизоляционные работы |  |  |  | 4: %; 5: 55; 6: 0.85; 7: 46.75; 12: 15603.14 | [21 empty] | СП Теплоизоляционные работы
|  | Всего по позиции |  |  |  | 10: 44285.65; 12: 81941.74 | [22 empty] | Всего по позиции
86 | ГЭСН24-01-020-04 | Бесканальная прокладка стальных трубопроводов в изоляции из пенополиуретана (ППУ) с изоляцией стыков скорлупами при номинальном давлении 1,6 МПа, температуре 150°С, диаметр труб: 100 мм |  |  |  | 4: км; 5: 0.31; 6: 1; 7: 0.31 | [14 empty] | Бесканальная прокладка стальных трубопроводов в изоляции из пенополиуретана (ППУ) с изоляцией стыков скорлупами при номинальном давлении 1,6 МПа, температуре 150°С, диаметр труб: 100 мм
|  | Объем=310/1000 | [27 empty] | Объем=310/1000
| Приказ от 04.08.2020 № 421/пр п.58б | При применении сметных норм, включенных в сборники ГЭСН (ФЕР, ТЕР), аналогичных технологическим процессам в новом строительстве, в том числе по возведению новых конструктивных элементов ОЗП=1,15; ЭМ=1,25 к расх.; ЗПМ=1,25; ТЗ=1,15; ТЗМ=1,25 | [28 empty] | При применении сметных норм, включенных в сборники ГЭСН (ФЕР, ТЕР), аналогичных технологическим процессам в новом строительстве, в том числе по возведению новых конструктивных элементов ОЗП=1,15; ЭМ=1,25 к расх.; ЗПМ=1,25; ТЗ=1,15; ТЗМ=1,25
| 1 | ОТ(ЗТ) |  |  |  | 4: чел.-ч; 7: 238.3238; 12: 74097.26 | [17 empty] | ОТ(ЗТ)
| 1-100-42 | Средний разряд работы 4,2 |  |  |  | чел.-ч | 668.51 | 1.15 | 238.3238 |  |  | 310.91 |  | 74097.26 | [18 empty] | Средний разряд работы 4,2
| 2 | ЭМ |  |  |  | 12: 31951.03 | [17 empty] | ЭМ
|  | ОТм(ЗТм) |  |  |  | 4: чел.-ч; 7: 25.8075; 12: 8193.96 | [17 empty] | ОТм(ЗТм)
| 91.05.05-015 | Краны на автомобильном ходу, грузоподъемность 16 т |  |  |  | маш.-ч | 0.14 | 1.25 | 0.05425 |  |  | 1508.72 |  | 81.85 | [18 empty] | Краны на автомобильном ходу, грузоподъемность 16 т
| 4-100-060 | ОТм(Зтм) Средний разряд машинистов 6 |  |  |  | чел.-ч | 0.14 | 1.25 | 0.05425 |  |  | 405.54 |  | 22 | [19 empty] | ОТм(Зтм) Средний разряд машинистов 6
| 91.10.01-001 | Агрегаты наполнительно-опрессовочные, подача до 70 м3/ч |  |  |  | маш.-ч | 29 | 1.25 | 11.2375 | 1416.22 | 1.12 | 1586.17 |  | 17824.59 | [18 empty] | Агрегаты наполнительно-опрессовочные, подача до 70 м3/ч
| 4-100-040 | ОТм(Зтм) Средний разряд машинистов 4 |  |  |  | чел.-ч | 29 | 1.25 | 11.2375 |  |  | 301.9 |  | 3392.6 | [19 empty] | ОТм(Зтм) Средний разряд машинистов 4
| 91.10.05-004 | Трубоукладчики, номинальная грузоподъемность 6,3 т |  |  |  | маш.-ч | 22.74 | 1.25 | 8.8117 | 994.01 | 1.26 | 1252.45 |  | 11036.28 | [18 empty] | Трубоукладчики, номинальная грузоподъемность 6,3 т
| 4-100-050 | ОТм(Зтм) Средний разряд машинистов 5 |  |  |  | чел.-ч | 22.74 | 1.25 | 8.8117 |  |  | 346.96 |  | 3057.32 | [19 empty] | ОТм(Зтм) Средний разряд машинистов 5
| 91.14.02-001 | Автомобили бортовые, грузоподъемность до 5 т |  |  |  | маш.-ч | 0.22 | 1.25 | 0.08525 |  |  | 553.88 |  | 47.22 | [18 empty] | Автомобили бортовые, грузоподъемность до 5 т
| 4-100-040 | ОТм(Зтм) Средний разряд машинистов 4 |  |  |  | чел.-ч | 0.22 | 1.25 | 0.08525 |  |  | 301.9 |  | 25.74 | [19 empty] | ОТм(Зтм) Средний разряд машинистов 4
| 91.17.04-233 | Аппараты сварочные для ручной дуговой сварки, сварочный ток до 350 А |  |  |  | маш.-ч | 165.76 | 1.25 | 64.232 |  |  | 16.52 |  | 1061.11 | [18 empty] | Аппараты сварочные для ручной дуговой сварки, сварочный ток до 350 А
| 91.18.01-007 | Компрессоры винтовые передвижные с двигателем внутреннего сгорания, давление до 0,7 МПа (7 атм), производительность до 5,4 м3/мин |  |  |  | маш.-ч | 14.5 | 1.25 | 5.6188 |  |  | 338.15 |  | 1899.98 | [18 empty] | Компрессоры винтовые передвижные с двигателем внутреннего сгорания, давление до 0,7 МПа (7 атм), производительность до 5,4 м3/мин
| 4-100-040 | ОТм(Зтм) Средний разряд машинистов 4 |  |  |  | чел.-ч | 14.5 | 1.25 | 5.6188 |  |  | 301.9 |  | 1696.3 | [19 empty] | ОТм(Зтм) Средний разряд машинистов 4
| 4 | М |  |  |  | 12: 19312.16 | [17 empty] | М
| 01.2.03.03-0107 | Мастика битумно-масляная МБ-50 |  |  |  | т | 0.071 |  | 0.02201 | 30195.36 | 1.22 | 36838.34 |  | 810.81 | [18 empty] | Мастика битумно-масляная МБ-50
| 01.7.03.01-0001 | Вода |  |  |  | м3 | 31.9 |  | 9.889 | 35.71 | 0.72 | 25.71 |  | 254.25 | [18 empty] | Вода
| 01.7.03.04-0001 | Электроэнергия |  |  |  | 4: кВт-ч; 5: 14.85; 7: 4.6035; 10: 5.61; 12: 25.83 | [18 empty] | Электроэнергия
| 01.7.06.10-0011 | Ленты антикоррозионные, термоусаживающиеся полиэтиленовые с липким слоем с одной стороны для изоляции трубопроводов, цвет черный, ширина 450 мм, толщина 0,7 мм |  |  |  | м | 110.08 |  | 34.1248 | 126.57 | 1.45 | 183.53 |  | 6262.92 | [18 empty] | Ленты антикоррозионные, термоусаживающиеся полиэтиленовые с липким слоем с одной стороны для изоляции трубопроводов, цвет черный, ширина 450 мм, толщина 0,7 мм
| 01.7.11.07-0227 | Электроды сварочные для сварки низколегированных и углеродистых сталей УОНИ 13/45, Э42А, диаметр 4-5 мм |  |  |  | 4: кг; 5: 42; 7: 13.02; 10: 177.99; 12: 2317.43 | [18 empty] | Электроды сварочные для сварки низколегированных и углеродистых сталей УОНИ 13/45, Э42А, диаметр 4-5 мм
| 03.1.02.03-0014 | Известь хлорная, сорт I |  |  |  | т | 0.0024 |  | 0.000744 | 26885 | 1.27 | 34143.95 |  | 25.4 | [18 empty] | Известь хлорная, сорт I
| 07.2.07.11-0002 | Опора для трубопроводов неподвижная стальная из горячекатаных профилей |  |  |  | т | 0.25 |  | 0.0775 | 106957.98 | 1.16 | 124071.26 |  | 9615.52 | [18 empty] | Опора для трубопроводов неподвижная стальная из горячекатаных профилей
|  | Итого прямые затраты |  |  |  | 12: 133554.41 | [20 empty] | Итого прямые затраты
|  | ФОТ |  |  |  | 12: 82291.22 | [21 empty] | ФОТ
| Пр/812-018.0-1 | НР Наружные сети водопровода, канализации, теплоснабжения, газопровода |  |  |  | 4: %; 5: 117; 7: 117; 12: 96280.73 | [21 empty] | НР Наружные сети водопровода, канализации, теплоснабжения, газопровода
| Пр/774-018.0, Приказ № 774/пр от 11.12.2020 п.16 | СП Наружные сети водопровода, канализации, теплоснабжения, газопровода |  |  |  | 4: %; 5: 74; 6: 0.85; 7: 62.9; 12: 51761.18 | [21 empty] | СП Наружные сети водопровода, канализации, теплоснабжения, газопровода
|  | Всего по позиции |  |  |  | 10: 908375.23; 12: 281596.32 | [22 empty] | Всего по позиции
87 | ФСБЦ-23.4.01.03-0074 | Трубы стальные с тепловой изоляцией из пенополиуретана в полиэтиленовой оболочке, наружный диаметр трубы 108 мм, наружный диаметр изоляции 180 мм, толщина стенки трубы 4 мм |  |  |  | м | 310 | 1 | 310 | 1823.4 | 1.05 | 1914.57 |  | 593516.7 | [14 empty] | Трубы стальные с тепловой изоляцией из пенополиуретана в полиэтиленовой оболочке, наружный диаметр трубы 108 мм, наружный диаметр изоляции 180 мм, толщина стенки трубы 4 мм
|  | Всего по позиции |  |  |  | 12: 593516.7 | [22 empty] | Всего по позиции
88 | ФСБЦ-12.2.06.06-0004 | Скорлупы теплоизоляционные из пенополиуретана, фольгированные, внутренний диаметр 108 мм, толщина 30 мм |  |  |  | компл | 26 | 1 | 26 | 312.41 | 1.18 | 368.64 |  | 9584.64 | [14 empty] | Скорлупы теплоизоляционные из пенополиуретана, фольгированные, внутренний диаметр 108 мм, толщина 30 мм
|  | Всего по позиции |  |  |  | 12: 9584.64 | [22 empty] | Всего по позиции
89 | ГЭСН24-01-020-03 | Бесканальная прокладка стальных трубопроводов в изоляции из пенополиуретана (ППУ) с изоляцией стыков скорлупами при номинальном давлении 1,6 МПа, температуре 150°С, диаметр труб: 80 мм |  |  |  | 4: км; 5: 0.26; 6: 1; 7: 0.26 | [14 empty] | Бесканальная прокладка стальных трубопроводов в изоляции из пенополиуретана (ППУ) с изоляцией стыков скорлупами при номинальном давлении 1,6 МПа, температуре 150°С, диаметр труб: 80 мм
|  | Объем=(260)/1000 | [27 empty] | Объем=(260)/1000
| Приказ от 04.08.2020 № 421/пр п.58б | При применении сметных норм, включенных в сборники ГЭСН (ФЕР, ТЕР), аналогичных технологическим процессам в новом строительстве, в том числе по возведению новых конструктивных элементов ОЗП=1,15; ЭМ=1,25 к расх.; ЗПМ=1,25; ТЗ=1,15; ТЗМ=1,25 | [28 empty] | При применении сметных норм, включенных в сборники ГЭСН (ФЕР, ТЕР), аналогичных технологическим процессам в новом строительстве, в том числе по возведению новых конструктивных элементов ОЗП=1,15; ЭМ=1,25 к расх.; ЗПМ=1,25; ТЗ=1,15; ТЗМ=1,25
| 1 | ОТ(ЗТ) |  |  |  | 4: чел.-ч; 7: 170.9951; 12: 52394.61 | [17 empty] | ОТ(ЗТ)
| 1-100-41 | Средний разряд работы 4,1 |  |  |  | чел.-ч | 571.89 | 1.15 | 170.9951 |  |  | 306.41 |  | 52394.61 | [18 empty] | Средний разряд работы 4,1
| 2 | ЭМ |  |  |  | 12: 26507.87 | [17 empty] | ЭМ
|  | ОТм(ЗТм) |  |  |  | 4: чел.-ч; 7: 21.5897; 12: 6853.65 | [17 empty] | ОТм(ЗТм)
| 91.05.05-015 | Краны на автомобильном ходу, грузоподъемность 16 т |  |  |  | маш.-ч | 0.08 | 1.25 | 0.026 |  |  | 1508.72 |  | 39.23 | [18 empty] | Краны на автомобильном ходу, грузоподъемность 16 т
| 4-100-060 | ОТм(Зтм) Средний разряд машинистов 6 |  |  |  | чел.-ч | 0.08 | 1.25 | 0.026 |  |  | 405.54 |  | 10.54 | [19 empty] | ОТм(Зтм) Средний разряд машинистов 6
| 91.10.01-001 | Агрегаты наполнительно-опрессовочные, подача до 70 м3/ч |  |  |  | маш.-ч | 29 | 1.25 | 9.425 | 1416.22 | 1.12 | 1586.17 |  | 14949.65 | [18 empty] | Агрегаты наполнительно-опрессовочные, подача до 70 м3/ч
| 4-100-040 | ОТм(Зтм) Средний разряд машинистов 4 |  |  |  | чел.-ч | 29 | 1.25 | 9.425 |  |  | 301.9 |  | 2845.41 | [19 empty] | ОТм(Зтм) Средний разряд машинистов 4
| 91.10.05-004 | Трубоукладчики, номинальная грузоподъемность 6,3 т |  |  |  | маш.-ч | 22.74 | 1.25 | 7.3905 | 994.01 | 1.26 | 1252.45 |  | 9256.23 | [18 empty] | Трубоукладчики, номинальная грузоподъемность 6,3 т
| 4-100-050 | ОТм(Зтм) Средний разряд машинистов 5 |  |  |  | чел.-ч | 22.74 | 1.25 | 7.3905 |  |  | 346.96 |  | 2564.21 | [19 empty] | ОТм(Зтм) Средний разряд машинистов 5
| 91.14.02-001 | Автомобили бортовые, грузоподъемность до 5 т |  |  |  | маш.-ч | 0.11 | 1.25 | 0.03575 |  |  | 553.88 |  | 19.8 | [18 empty] | Автомобили бортовые, грузоподъемность до 5 т
| 4-100-040 | ОТм(Зтм) Средний разряд машинистов 4 |  |  |  | чел.-ч | 0.11 | 1.25 | 0.03575 |  |  | 301.9 |  | 10.79 | [19 empty] | ОТм(Зтм) Средний разряд машинистов 4
| 91.17.04-233 | Аппараты сварочные для ручной дуговой сварки, сварочный ток до 350 А |  |  |  | маш.-ч | 120.96 | 1.25 | 39.312 |  |  | 16.52 |  | 649.43 | [18 empty] | Аппараты сварочные для ручной дуговой сварки, сварочный ток до 350 А
| 91.18.01-007 | Компрессоры винтовые передвижные с двигателем внутреннего сгорания, давление до 0,7 МПа (7 атм), производительность до 5,4 м3/мин |  |  |  | маш.-ч | 14.5 | 1.25 | 4.7125 |  |  | 338.15 |  | 1593.53 | [18 empty] | Компрессоры винтовые передвижные с двигателем внутреннего сгорания, давление до 0,7 МПа (7 атм), производительность до 5,4 м3/мин
| 4-100-040 | ОТм(Зтм) Средний разряд машинистов 4 |  |  |  | чел.-ч | 14.5 | 1.25 | 4.7125 |  |  | 301.9 |  | 1422.7 | [19 empty] | ОТм(Зтм) Средний разряд машинистов 4
| 4 | М |  |  |  | 12: 7155.05 | [17 empty] | М
| 01.2.03.03-0107 | Мастика битумно-масляная МБ-50 |  |  |  | т | 0.059 |  | 0.01534 | 30195.36 | 1.22 | 36838.34 |  | 565.1 | [18 empty] | Мастика битумно-масляная МБ-50
| 01.7.03.01-0001 | Вода |  |  |  | м3 | 20.3 |  | 5.278 | 35.71 | 0.72 | 25.71 |  | 135.7 | [18 empty] | Вода
| 01.7.03.04-0001 | Электроэнергия |  |  |  | 4: кВт-ч; 5: 11.88; 7: 3.0888; 10: 5.61; 12: 17.33 | [18 empty] | Электроэнергия
| 01.7.06.10-0011 | Ленты антикоррозионные, термоусаживающиеся полиэтиленовые с липким слоем с одной стороны для изоляции трубопроводов, цвет черный, ширина 450 мм, толщина 0,7 мм |  |  |  | м | 99.76 |  | 25.9376 | 126.57 | 1.45 | 183.53 |  | 4760.33 | [18 empty] | Ленты антикоррозионные, термоусаживающиеся полиэтиленовые с липким слоем с одной стороны для изоляции трубопроводов, цвет черный, ширина 450 мм, толщина 0,7 мм
| 01.7.11.07-0227 | Электроды сварочные для сварки низколегированных и углеродистых сталей УОНИ 13/45, Э42А, диаметр 4-5 мм |  |  |  | 4: кг; 5: 22; 7: 5.72; 10: 177.99; 12: 1018.1 | [18 empty] | Электроды сварочные для сварки низколегированных и углеродистых сталей УОНИ 13/45, Э42А, диаметр 4-5 мм
| 03.1.02.03-0014 | Известь хлорная, сорт I |  |  |  | т | 0.0015 |  | 0.00039 | 26885 | 1.27 | 34143.95 |  | 13.32 | [18 empty] | Известь хлорная, сорт I
| 07.2.07.11-0002 | Опора для трубопроводов неподвижная стальная из горячекатаных профилей |  |  |  | т | 0.02 |  | 0.0052 | 106957.98 | 1.16 | 124071.26 |  | 645.17 | [18 empty] | Опора для трубопроводов неподвижная стальная из горячекатаных профилей
|  | Итого прямые затраты |  |  |  | 12: 92911.18 | [20 empty] | Итого прямые затраты
|  | ФОТ |  |  |  | 12: 59248.26 | [21 empty] | ФОТ
| Пр/812-018.0-1 | НР Наружные сети водопровода, канализации, теплоснабжения, газопровода |  |  |  | 4: %; 5: 117; 7: 117; 12: 69320.46 | [21 empty] | НР Наружные сети водопровода, канализации, теплоснабжения, газопровода
| Пр/774-018.0, Приказ № 774/пр от 11.12.2020 п.16 | СП Наружные сети водопровода, канализации, теплоснабжения, газопровода |  |  |  | 4: %; 5: 74; 6: 0.85; 7: 62.9; 12: 37267.16 | [21 empty] | СП Наружные сети водопровода, канализации, теплоснабжения, газопровода
|  | Всего по позиции |  |  |  | 10: 767303.08; 12: 199498.8 | [22 empty] | Всего по позиции
90 | ФСБЦ-23.4.01.03-0073 | Трубы стальные с тепловой изоляцией из пенополиуретана в полиэтиленовой оболочке, наружный диаметр трубы 89 мм, наружный диаметр изоляции 160 мм, толщина стенки трубы 3,5 мм |  |  |  | м | 260 | 1 | 260 | 1595.3 | 1.05 | 1675.07 |  | 435518.2 | [14 empty] | Трубы стальные с тепловой изоляцией из пенополиуретана в полиэтиленовой оболочке, наружный диаметр трубы 89 мм, наружный диаметр изоляции 160 мм, толщина стенки трубы 3,5 мм
|  | Всего по позиции |  |  |  | 12: 435518.2 | [22 empty] | Всего по позиции
91 | ФСБЦ-12.2.06.06-0003 | Скорлупы теплоизоляционные из пенополиуретана, фольгированные, внутренний диаметр 89 мм, толщина 30 мм |  |  |  | компл | 22 | 1 | 22 | 270.7 | 1.18 | 319.43 |  | 7027.46 | [14 empty] | Скорлупы теплоизоляционные из пенополиуретана, фольгированные, внутренний диаметр 89 мм, толщина 30 мм
|  | Всего по позиции |  |  |  | 12: 7027.46 | [22 empty] | Всего по позиции
92 | ГЭСН24-01-020-02 | Бесканальная прокладка стальных трубопроводов в изоляции из пенополиуретана (ППУ) с изоляцией стыков скорлупами при номинальном давлении 1,6 МПа, температуре 150°С, диаметр труб: 65 мм/ПРИМ.76 |  |  |  | 4: км; 5: 0.03; 6: 1; 7: 0.03 | [14 empty] | Бесканальная прокладка стальных трубопроводов в изоляции из пенополиуретана (ППУ) с изоляцией стыков скорлупами при номинальном давлении 1,6 МПа, температуре 150°С, диаметр труб: 65 мм/ПРИМ.76
|  | Объем=(30)/1000 | [27 empty] | Объем=(30)/1000
| Приказ от 04.08.2020 № 421/пр п.58б | При применении сметных норм, включенных в сборники ГЭСН (ФЕР, ТЕР), аналогичных технологическим процессам в новом строительстве, в том числе по возведению новых конструктивных элементов ОЗП=1,15; ЭМ=1,25 к расх.; ЗПМ=1,25; ТЗ=1,15; ТЗМ=1,25 | [28 empty] | При применении сметных норм, включенных в сборники ГЭСН (ФЕР, ТЕР), аналогичных технологическим процессам в новом строительстве, в том числе по возведению новых конструктивных элементов ОЗП=1,15; ЭМ=1,25 к расх.; ЗПМ=1,25; ТЗ=1,15; ТЗМ=1,25
| 1 | ОТ(ЗТ) |  |  |  | 4: чел.-ч; 7: 18.4089; 12: 5640.66 | [17 empty] | ОТ(ЗТ)
| 1-100-41 | Средний разряд работы 4,1 |  |  |  | чел.-ч | 533.59 | 1.15 | 18.4089 |  |  | 306.41 |  | 5640.66 | [18 empty] | Средний разряд работы 4,1
| 2 | ЭМ |  |  |  | 12: 3045.56 | [17 empty] | ЭМ
|  | ОТм(ЗТм) |  |  |  | 4: чел.-ч; 7: 2.4911; 12: 790.82 | [17 empty] | ОТм(ЗТм)
| 91.05.05-015 | Краны на автомобильном ходу, грузоподъемность 16 т |  |  |  | маш.-ч | 0.08 | 1.25 | 0.003 |  |  | 1508.72 |  | 4.53 | [18 empty] | Краны на автомобильном ходу, грузоподъемность 16 т
| 4-100-060 | ОТм(Зтм) Средний разряд машинистов 6 |  |  |  | чел.-ч | 0.08 | 1.25 | 0.003 |  |  | 405.54 |  | 1.22 | [19 empty] | ОТм(Зтм) Средний разряд машинистов 6
| 91.10.01-001 | Агрегаты наполнительно-опрессовочные, подача до 70 м3/ч |  |  |  | маш.-ч | 29 | 1.25 | 1.0875 | 1416.22 | 1.12 | 1586.17 |  | 1724.96 | [18 empty] | Агрегаты наполнительно-опрессовочные, подача до 70 м3/ч
| 4-100-040 | ОТм(Зтм) Средний разряд машинистов 4 |  |  |  | чел.-ч | 29 | 1.25 | 1.0875 |  |  | 301.9 |  | 328.32 | [19 empty] | ОТм(Зтм) Средний разряд машинистов 4
| 91.10.05-004 | Трубоукладчики, номинальная грузоподъемность 6,3 т |  |  |  | маш.-ч | 22.74 | 1.25 | 0.85275 | 994.01 | 1.26 | 1252.45 |  | 1068.03 | [18 empty] | Трубоукладчики, номинальная грузоподъемность 6,3 т
| 4-100-050 | ОТм(Зтм) Средний разряд машинистов 5 |  |  |  | чел.-ч | 22.74 | 1.25 | 0.85275 |  |  | 346.96 |  | 295.87 | [19 empty] | ОТм(Зтм) Средний разряд машинистов 5
| 91.14.02-001 | Автомобили бортовые, грузоподъемность до 5 т |  |  |  | маш.-ч | 0.11 | 1.25 | 0.004125 |  |  | 553.88 |  | 2.28 | [18 empty] | Автомобили бортовые, грузоподъемность до 5 т
| 4-100-040 | ОТм(Зтм) Средний разряд машинистов 4 |  |  |  | чел.-ч | 0.11 | 1.25 | 0.004125 |  |  | 301.9 |  | 1.25 | [19 empty] | ОТм(Зтм) Средний разряд машинистов 4
| 91.17.04-233 | Аппараты сварочные для ручной дуговой сварки, сварочный ток до 350 А |  |  |  | маш.-ч | 99.9 | 1.25 | 3.7462 |  |  | 16.52 |  | 61.89 | [18 empty] | Аппараты сварочные для ручной дуговой сварки, сварочный ток до 350 А
| 91.18.01-007 | Компрессоры винтовые передвижные с двигателем внутреннего сгорания, давление до 0,7 МПа (7 атм), производительность до 5,4 м3/мин |  |  |  | маш.-ч | 14.5 | 1.25 | 0.54375 |  |  | 338.15 |  | 183.87 | [18 empty] | Компрессоры винтовые передвижные с двигателем внутреннего сгорания, давление до 0,7 МПа (7 атм), производительность до 5,4 м3/мин
| 4-100-040 | ОТм(Зтм) Средний разряд машинистов 4 |  |  |  | чел.-ч | 14.5 | 1.25 | 0.54375 |  |  | 301.9 |  | 164.16 | [19 empty] | ОТм(Зтм) Средний разряд машинистов 4
| 4 | М |  |  |  | 12: 744.65 | [17 empty] | М
| 01.2.03.03-0107 | Мастика битумно-масляная МБ-50 |  |  |  | т | 0.048 |  | 0.00144 | 30195.36 | 1.22 | 36838.34 |  | 53.05 | [18 empty] | Мастика битумно-масляная МБ-50
| 01.7.03.01-0001 | Вода |  |  |  | м3 | 17.8 |  | 0.534 | 35.71 | 0.72 | 25.71 |  | 13.73 | [18 empty] | Вода
| 01.7.03.04-0001 | Электроэнергия |  |  |  | 4: кВт-ч; 5: 10.395; 7: 0.31185; 10: 5.61; 12: 1.75 | [18 empty] | Электроэнергия
| 01.7.06.10-0011 | Ленты антикоррозионные, термоусаживающиеся полиэтиленовые с липким слоем с одной стороны для изоляции трубопроводов, цвет черный, ширина 450 мм, толщина 0,7 мм |  |  |  | м | 87.72 |  | 2.6316 | 126.57 | 1.45 | 183.53 |  | 482.98 | [18 empty] | Ленты антикоррозионные, термоусаживающиеся полиэтиленовые с липким слоем с одной стороны для изоляции трубопроводов, цвет черный, ширина 450 мм, толщина 0,7 мм
| 01.7.11.07-0227 | Электроды сварочные для сварки низколегированных и углеродистых сталей УОНИ 13/45, Э42А, диаметр 4-5 мм |  |  |  | 4: кг; 5: 22; 7: 0.66; 10: 177.99; 12: 117.47 | [18 empty] | Электроды сварочные для сварки низколегированных и углеродистых сталей УОНИ 13/45, Э42А, диаметр 4-5 мм
| 03.1.02.03-0014 | Известь хлорная, сорт I |  |  |  | т | 0.0012 |  | 3.6e-05 | 26885 | 1.27 | 34143.95 |  | 1.23 | [18 empty] | Известь хлорная, сорт I
| 07.2.07.11-0002 | Опора для трубопроводов неподвижная стальная из горячекатаных профилей |  |  |  | т | 0.02 |  | 0.0006 | 106957.98 | 1.16 | 124071.26 |  | 74.44 | [18 empty] | Опора для трубопроводов неподвижная стальная из горячекатаных профилей
|  | Итого прямые затраты |  |  |  | 12: 10221.69 | [20 empty] | Итого прямые затраты
|  | ФОТ |  |  |  | 12: 6431.48 | [21 empty] | ФОТ
| Пр/812-018.0-1 | НР Наружные сети водопровода, канализации, теплоснабжения, газопровода |  |  |  | 4: %; 5: 117; 7: 117; 12: 7524.83 | [21 empty] | НР Наружные сети водопровода, канализации, теплоснабжения, газопровода
| Пр/774-018.0, Приказ № 774/пр от 11.12.2020 п.16 | СП Наружные сети водопровода, канализации, теплоснабжения, газопровода |  |  |  | 4: %; 5: 74; 6: 0.85; 7: 62.9; 12: 4045.4 | [21 empty] | СП Наружные сети водопровода, канализации, теплоснабжения, газопровода
|  | Всего по позиции |  |  |  | 10: 726397.33; 12: 21791.92 | [22 empty] | Всего по позиции
93 | ФСБЦ-23.4.01.03-0072 | Трубы стальные с тепловой изоляцией из пенополиуретана в полиэтиленовой оболочке, наружный диаметр трубы 76 мм, наружный диаметр изоляции 140 мм, толщина стенки трубы 3,5 мм |  |  |  | м | 30 | 1 | 30 | 1279.67 | 1.05 | 1343.65 |  | 40309.5 | [14 empty] | Трубы стальные с тепловой изоляцией из пенополиуретана в полиэтиленовой оболочке, наружный диаметр трубы 76 мм, наружный диаметр изоляции 140 мм, толщина стенки трубы 3,5 мм
|  | Всего по позиции |  |  |  | 12: 40309.5 | [22 empty] | Всего по позиции
94 | ФСБЦ-12.2.06.06-0002 | Скорлупы теплоизоляционные из пенополиуретана, фольгированные, внутренний диаметр 76 мм, толщина 30 мм |  |  |  | компл | 3 | 1 | 3 | 241.76 | 1.18 | 285.28 |  | 855.84 | [14 empty] | Скорлупы теплоизоляционные из пенополиуретана, фольгированные, внутренний диаметр 76 мм, толщина 30 мм
|  | Всего по позиции |  |  |  | 12: 855.84 | [22 empty] | Всего по позиции
95 | ГЭСН24-01-032-03 | Установка задвижек или клапанов стальных для горячей воды и пара диаметром: 100 мм |  |  |  | 4: компл; 5: 4; 6: 1; 7: 4 | [14 empty] | Установка задвижек или клапанов стальных для горячей воды и пара диаметром: 100 мм
| Приказ от 04.08.2020 № 421/пр п.58б | При применении сметных норм, включенных в сборники ГЭСН (ФЕР, ТЕР), аналогичных технологическим процессам в новом строительстве, в том числе по возведению новых конструктивных элементов ОЗП=1,15; ЭМ=1,25 к расх.; ЗПМ=1,25; ТЗ=1,15; ТЗМ=1,25 | [28 empty] | При применении сметных норм, включенных в сборники ГЭСН (ФЕР, ТЕР), аналогичных технологическим процессам в новом строительстве, в том числе по возведению новых конструктивных элементов ОЗП=1,15; ЭМ=1,25 к расх.; ЗПМ=1,25; ТЗ=1,15; ТЗМ=1,25
| 1 | ОТ(ЗТ) |  |  |  | 4: чел.-ч; 7: 14.03; 12: 4362.07 | [17 empty] | ОТ(ЗТ)
| 1-100-42 | Средний разряд работы 4,2 |  |  |  | чел.-ч | 3.05 | 1.15 | 14.03 |  |  | 310.91 |  | 4362.07 | [18 empty] | Средний разряд работы 4,2
| 2 | ЭМ |  |  |  | 12: 3648.53 | [17 empty] | ЭМ
|  | ОТм(ЗТм) |  |  |  | 4: чел.-ч; 7: 2.9; 12: 1004.61 | [17 empty] | ОТм(ЗТм)
| 91.05.05-015 | Краны на автомобильном ходу, грузоподъемность 16 т |  |  |  | маш.-ч | 0.01 | 1.25 | 0.05 |  |  | 1508.72 |  | 75.44 | [18 empty] | Краны на автомобильном ходу, грузоподъемность 16 т
| 4-100-060 | ОТм(Зтм) Средний разряд машинистов 6 |  |  |  | чел.-ч | 0.01 | 1.25 | 0.05 |  |  | 405.54 |  | 20.28 | [19 empty] | ОТм(Зтм) Средний разряд машинистов 6
| 91.10.05-004 | Трубоукладчики, номинальная грузоподъемность 6,3 т |  |  |  | маш.-ч | 0.55 | 1.25 | 2.75 | 994.01 | 1.26 | 1252.45 |  | 3444.24 | [18 empty] | Трубоукладчики, номинальная грузоподъемность 6,3 т
| 4-100-050 | ОТм(Зтм) Средний разряд машинистов 5 |  |  |  | чел.-ч | 0.55 | 1.25 | 2.75 |  |  | 346.96 |  | 954.14 | [19 empty] | ОТм(Зтм) Средний разряд машинистов 5
| 91.14.02-001 | Автомобили бортовые, грузоподъемность до 5 т |  |  |  | маш.-ч | 0.02 | 1.25 | 0.1 |  |  | 553.88 |  | 55.39 | [18 empty] | Автомобили бортовые, грузоподъемность до 5 т
| 4-100-040 | ОТм(Зтм) Средний разряд машинистов 4 |  |  |  | чел.-ч | 0.02 | 1.25 | 0.1 |  |  | 301.9 |  | 30.19 | [19 empty] | ОТм(Зтм) Средний разряд машинистов 4
| 91.17.04-042 | Аппараты для газовой сварки и резки |  |  |  | маш.-ч | 0.29 | 1.25 | 1.45 | 4.35 | 1.3 | 5.66 |  | 8.21 | [18 empty] | Аппараты для газовой сварки и резки
| 91.17.04-233 | Аппараты сварочные для ручной дуговой сварки, сварочный ток до 350 А |  |  |  | маш.-ч | 0.79 | 1.25 | 3.95 |  |  | 16.52 |  | 65.25 | [18 empty] | Аппараты сварочные для ручной дуговой сварки, сварочный ток до 350 А
| 4 | М |  |  |  | 12: 323.44 | [17 empty] | М
| 01.3.02.03-0001 | Ацетилен газообразный технический |  |  |  | м3 | 0.03 |  | 0.12 | 340.41 | 1.25 | 425.51 |  | 51.06 | [18 empty] | Ацетилен газообразный технический
| 01.3.02.08-0001 | Кислород газообразный технический |  |  |  | м3 | 0.23 |  | 0.92 | 114.64 | 0.77 | 88.27 |  | 81.21 | [18 empty] | Кислород газообразный технический
| 01.7.03.04-0001 | Электроэнергия |  |  |  | 4: кВт-ч; 5: 0.27; 7: 1.08; 10: 5.61; 12: 6.06 | [18 empty] | Электроэнергия
| 01.7.11.07-0227 | Электроды сварочные для сварки низколегированных и углеродистых сталей УОНИ 13/45, Э42А, диаметр 4-5 мм |  |  |  | 4: кг; 5: 0.26; 7: 1.04; 10: 177.99; 12: 185.11 | [18 empty] | Электроды сварочные для сварки низколегированных и углеродистых сталей УОНИ 13/45, Э42А, диаметр 4-5 мм
|  | Итого прямые затраты |  |  |  | 12: 9338.65 | [20 empty] | Итого прямые затраты
|  | ФОТ |  |  |  | 12: 5366.68 | [21 empty] | ФОТ
| Пр/812-018.0-1 | НР Наружные сети водопровода, канализации, теплоснабжения, газопровода |  |  |  | 4: %; 5: 117; 7: 117; 12: 6279.02 | [21 empty] | НР Наружные сети водопровода, канализации, теплоснабжения, газопровода
| Пр/774-018.0, Приказ № 774/пр от 11.12.2020 п.16 | СП Наружные сети водопровода, канализации, теплоснабжения, газопровода |  |  |  | 4: %; 5: 74; 6: 0.85; 7: 62.9; 12: 3375.64 | [21 empty] | СП Наружные сети водопровода, канализации, теплоснабжения, газопровода
|  | Всего по позиции |  |  |  | 10: 4748.33; 12: 18993.31 | [22 empty] | Всего по позиции
96 | ФСБЦ-23.8.03.11-0155 | Фланец стальной плоский приварной с соединительным выступом, марка стали 20, номинальное давление 1,6 МПа, номинальный диаметр 100 мм |  |  |  | шт | 8 | 1 | 8 | 815.54 | 1.14 | 929.72 |  | 7437.76 | [14 empty] | Фланец стальной плоский приварной с соединительным выступом, марка стали 20, номинальное давление 1,6 МПа, номинальный диаметр 100 мм
|  | Всего по позиции |  |  |  | 12: 7437.76 | [22 empty] | Всего по позиции
97 | ФСБЦ-18.1.03.02-0024 | Затвор дисковый поворотный, корпус-чугун, затвор-хромированный чугун, номинальное давление 1,6 МПа (16 кгс/см2), номинальный диаметр 100 мм |  |  |  | шт | 4 | 1 | 4 | 3991.49 | 0.86 | 3432.68 |  | 13730.72 | [14 empty] | Затвор дисковый поворотный, корпус-чугун, затвор-хромированный чугун, номинальное давление 1,6 МПа (16 кгс/см2), номинальный диаметр 100 мм
|  | Всего по позиции |  |  |  | 12: 13730.72 | [22 empty] | Всего по позиции
98 | ГЭСН24-01-032-02 | Установка задвижек или клапанов стальных для горячей воды и пара диаметром: 80 мм |  |  |  | 4: компл; 5: 6; 6: 1; 7: 6 | [14 empty] | Установка задвижек или клапанов стальных для горячей воды и пара диаметром: 80 мм
|  | Объем=2+4 | [27 empty] | Объем=2+4
| Приказ от 04.08.2020 № 421/пр п.58б | При применении сметных норм, включенных в сборники ГЭСН (ФЕР, ТЕР), аналогичных технологическим процессам в новом строительстве, в том числе по возведению новых конструктивных элементов ОЗП=1,15; ЭМ=1,25 к расх.; ЗПМ=1,25; ТЗ=1,15; ТЗМ=1,25 | [28 empty] | При применении сметных норм, включенных в сборники ГЭСН (ФЕР, ТЕР), аналогичных технологическим процессам в новом строительстве, в том числе по возведению новых конструктивных элементов ОЗП=1,15; ЭМ=1,25 к расх.; ЗПМ=1,25; ТЗ=1,15; ТЗМ=1,25
| 1 | ОТ(ЗТ) |  |  |  | 4: чел.-ч; 7: 19.044; 12: 5920.97 | [17 empty] | ОТ(ЗТ)
| 1-100-42 | Средний разряд работы 4,2 |  |  |  | чел.-ч | 2.76 | 1.15 | 19.044 |  |  | 310.91 |  | 5920.97 | [18 empty] | Средний разряд работы 4,2
| 2 | ЭМ |  |  |  | 12: 5443.72 | [17 empty] | ЭМ
|  | ОТм(ЗТм) |  |  |  | 4: чел.-ч; 7: 4.35; 12: 1506.92 | [17 empty] | ОТм(ЗТм)
| 91.05.05-015 | Краны на автомобильном ходу, грузоподъемность 16 т |  |  |  | маш.-ч | 0.01 | 1.25 | 0.075 |  |  | 1508.72 |  | 113.15 | [18 empty] | Краны на автомобильном ходу, грузоподъемность 16 т
| 4-100-060 | ОТм(Зтм) Средний разряд машинистов 6 |  |  |  | чел.-ч | 0.01 | 1.25 | 0.075 |  |  | 405.54 |  | 30.42 | [19 empty] | ОТм(Зтм) Средний разряд машинистов 6
| 91.10.05-004 | Трубоукладчики, номинальная грузоподъемность 6,3 т |  |  |  | маш.-ч | 0.55 | 1.25 | 4.125 | 994.01 | 1.26 | 1252.45 |  | 5166.36 | [18 empty] | Трубоукладчики, номинальная грузоподъемность 6,3 т
| 4-100-050 | ОТм(Зтм) Средний разряд машинистов 5 |  |  |  | чел.-ч | 0.55 | 1.25 | 4.125 |  |  | 346.96 |  | 1431.21 | [19 empty] | ОТм(Зтм) Средний разряд машинистов 5
| 91.14.02-001 | Автомобили бортовые, грузоподъемность до 5 т |  |  |  | маш.-ч | 0.02 | 1.25 | 0.15 |  |  | 553.88 |  | 83.08 | [18 empty] | Автомобили бортовые, грузоподъемность до 5 т
| 4-100-040 | ОТм(Зтм) Средний разряд машинистов 4 |  |  |  | чел.-ч | 0.02 | 1.25 | 0.15 |  |  | 301.9 |  | 45.29 | [19 empty] | ОТм(Зтм) Средний разряд машинистов 4
| 91.17.04-042 | Аппараты для газовой сварки и резки |  |  |  | маш.-ч | 0.16 | 1.25 | 1.2 | 4.35 | 1.3 | 5.66 |  | 6.79 | [18 empty] | Аппараты для газовой сварки и резки
| 91.17.04-233 | Аппараты сварочные для ручной дуговой сварки, сварочный ток до 350 А |  |  |  | маш.-ч | 0.6 | 1.25 | 4.5 |  |  | 16.52 |  | 74.34 | [18 empty] | Аппараты сварочные для ручной дуговой сварки, сварочный ток до 350 А
| 4 | М |  |  |  | 12: 325.91 | [17 empty] | М
| 01.3.02.03-0001 | Ацетилен газообразный технический |  |  |  | м3 | 0.024 |  | 0.144 | 340.41 | 1.25 | 425.51 |  | 61.27 | [18 empty] | Ацетилен газообразный технический
| 01.3.02.08-0001 | Кислород газообразный технический |  |  |  | м3 | 0.123 |  | 0.738 | 114.64 | 0.77 | 88.27 |  | 65.14 | [18 empty] | Кислород газообразный технический
| 01.7.03.04-0001 | Электроэнергия |  |  |  | 4: кВт-ч; 5: 0.216; 7: 1.296; 10: 5.61; 12: 7.27 | [18 empty] | Электроэнергия
| 01.7.11.07-0227 | Электроды сварочные для сварки низколегированных и углеродистых сталей УОНИ 13/45, Э42А, диаметр 4-5 мм |  |  |  | 4: кг; 5: 0.18; 7: 1.08; 10: 177.99; 12: 192.23 | [18 empty] | Электроды сварочные для сварки низколегированных и углеродистых сталей УОНИ 13/45, Э42А, диаметр 4-5 мм
|  | Итого прямые затраты |  |  |  | 12: 13197.52 | [20 empty] | Итого прямые затраты
|  | ФОТ |  |  |  | 12: 7427.89 | [21 empty] | ФОТ
| Пр/812-018.0-1 | НР Наружные сети водопровода, канализации, теплоснабжения, газопровода |  |  |  | 4: %; 5: 117; 7: 117; 12: 8690.63 | [21 empty] | НР Наружные сети водопровода, канализации, теплоснабжения, газопровода
| Пр/774-018.0, Приказ № 774/пр от 11.12.2020 п.16 | СП Наружные сети водопровода, канализации, теплоснабжения, газопровода |  |  |  | 4: %; 5: 74; 6: 0.85; 7: 62.9; 12: 4672.14 | [21 empty] | СП Наружные сети водопровода, канализации, теплоснабжения, газопровода
|  | Всего по позиции |  |  |  | 10: 4426.72; 12: 26560.29 | [22 empty] | Всего по позиции
99 | ФСБЦ-23.8.03.11-0154 | Фланец стальной плоский приварной с соединительным выступом, марка стали 20, номинальное давление 1,6 МПа, номинальный диаметр 80 мм |  |  |  | шт | 12 | 1 | 12 | 683.62 | 1.14 | 779.33 |  | 9351.96 | [14 empty] | Фланец стальной плоский приварной с соединительным выступом, марка стали 20, номинальное давление 1,6 МПа, номинальный диаметр 80 мм
|  | Всего по позиции |  |  |  | 12: 9351.96 | [22 empty] | Всего по позиции
100 | ФСБЦ-18.1.03.02-0023 | Затвор дисковый поворотный, корпус-чугун, затвор-хромированный чугун, номинальное давление 1,6 МПа (16 кгс/см2), номинальный диаметр 80 мм |  |  |  | шт | 6 | 1 | 6 | 3318.86 | 0.86 | 2854.22 |  | 17125.32 | [14 empty] | Затвор дисковый поворотный, корпус-чугун, затвор-хромированный чугун, номинальное давление 1,6 МПа (16 кгс/см2), номинальный диаметр 80 мм
|  | Объем=2+4 | [27 empty] | Объем=2+4
|  | Всего по позиции |  |  |  | 12: 17125.32 | [22 empty] | Всего по позиции
101 | ГЭСН24-01-043-04 | Установка отводов стальных, изолированных пенополиуретаном (ППУ), диаметром: 108 мм |  |  |  | 4: 10 шт; 5: 0.4; 6: 1; 7: 0.4 | [14 empty] | Установка отводов стальных, изолированных пенополиуретаном (ППУ), диаметром: 108 мм
|  | Объем=4 / 10 | [27 empty] | Объем=4 / 10
| Приказ от 04.08.2020 № 421/пр п.58б | При применении сметных норм, включенных в сборники ГЭСН (ФЕР, ТЕР), аналогичных технологическим процессам в новом строительстве, в том числе по возведению новых конструктивных элементов ОЗП=1,15; ЭМ=1,25 к расх.; ЗПМ=1,25; ТЗ=1,15; ТЗМ=1,25 | [28 empty] | При применении сметных норм, включенных в сборники ГЭСН (ФЕР, ТЕР), аналогичных технологическим процессам в новом строительстве, в том числе по возведению новых конструктивных элементов ОЗП=1,15; ЭМ=1,25 к расх.; ЗПМ=1,25; ТЗ=1,15; ТЗМ=1,25
| 1 | ОТ(ЗТ) |  |  |  | 4: чел.-ч; 7: 2.0148; 12: 560.62 | [17 empty] | ОТ(ЗТ)
| 1-100-33 | Средний разряд работы 3,3 |  |  |  | чел.-ч | 4.38 | 1.15 | 2.0148 |  |  | 278.25 |  | 560.62 | [18 empty] | Средний разряд работы 3,3
| 2 | ЭМ |  |  |  | 12: 1078.73 | [17 empty] | ЭМ
|  | ОТм(ЗТм) |  |  |  | 4: чел.-ч; 7: 0.715; 12: 289.96 | [17 empty] | ОТм(ЗТм)
| 91.05.05-015 | Краны на автомобильном ходу, грузоподъемность 16 т |  |  |  | маш.-ч | 1.43 | 1.25 | 0.715 |  |  | 1508.72 |  | 1078.73 | [18 empty] | Краны на автомобильном ходу, грузоподъемность 16 т
| 4-100-060 | ОТм(Зтм) Средний разряд машинистов 6 |  |  |  | чел.-ч | 1.43 | 1.25 | 0.715 |  |  | 405.54 |  | 289.96 | [19 empty] | ОТм(Зтм) Средний разряд машинистов 6
|  | Итого прямые затраты |  |  |  | 12: 1929.31 | [20 empty] | Итого прямые затраты
|  | ФОТ |  |  |  | 12: 850.58 | [21 empty] | ФОТ
| Пр/812-018.0-1 | НР Наружные сети водопровода, канализации, теплоснабжения, газопровода |  |  |  | 4: %; 5: 117; 7: 117; 12: 995.18 | [21 empty] | НР Наружные сети водопровода, канализации, теплоснабжения, газопровода
| Пр/774-018.0, Приказ № 774/пр от 11.12.2020 п.16 | СП Наружные сети водопровода, канализации, теплоснабжения, газопровода |  |  |  | 4: %; 5: 74; 6: 0.85; 7: 62.9; 12: 535.01 | [21 empty] | СП Наружные сети водопровода, канализации, теплоснабжения, газопровода
|  | Всего по позиции |  |  |  | 10: 8648.75; 12: 3459.5 | [22 empty] | Всего по позиции
102 | ФСБЦ-23.8.02.02-0016 | Отвод стальной 90° с тепловой изоляцией из пенополиуретана в полиэтиленовой оболочке, наружный диаметр стальной трубы 108 мм, наружный диаметр изоляции 200 мм, длина плеча 1000 мм |  |  |  | шт | 4 | 1 | 4 | 6083.61 | 1.06 | 6448.63 |  | 25794.52 | [14 empty] | Отвод стальной 90° с тепловой изоляцией из пенополиуретана в полиэтиленовой оболочке, наружный диаметр стальной трубы 108 мм, наружный диаметр изоляции 200 мм, длина плеча 1000 мм
|  | Всего по позиции |  |  |  | 12: 25794.52 | [22 empty] | Всего по позиции
103 | ГЭСН24-01-043-03 | Установка отводов стальных, изолированных пенополиуретаном (ППУ), диаметром: 89 мм |  |  |  | 4: 10 шт; 5: 1; 6: 1; 7: 1 | [14 empty] | Установка отводов стальных, изолированных пенополиуретаном (ППУ), диаметром: 89 мм
|  | Объем=10 / 10 | [27 empty] | Объем=10 / 10
| Приказ от 04.08.2020 № 421/пр п.58б | При применении сметных норм, включенных в сборники ГЭСН (ФЕР, ТЕР), аналогичных технологическим процессам в новом строительстве, в том числе по возведению новых конструктивных элементов ОЗП=1,15; ЭМ=1,25 к расх.; ЗПМ=1,25; ТЗ=1,15; ТЗМ=1,25 | [28 empty] | При применении сметных норм, включенных в сборники ГЭСН (ФЕР, ТЕР), аналогичных технологическим процессам в новом строительстве, в том числе по возведению новых конструктивных элементов ОЗП=1,15; ЭМ=1,25 к расх.; ЗПМ=1,25; ТЗ=1,15; ТЗМ=1,25
| 1 | ОТ(ЗТ) |  |  |  | 4: чел.-ч; 7: 5.0255; 12: 1398.35 | [17 empty] | ОТ(ЗТ)
| 1-100-33 | Средний разряд работы 3,3 |  |  |  | чел.-ч | 4.37 | 1.15 | 5.0255 |  |  | 278.25 |  | 1398.35 | [18 empty] | Средний разряд работы 3,3
| 2 | ЭМ |  |  |  | 12: 2677.98 | [17 empty] | ЭМ
|  | ОТм(ЗТм) |  |  |  | 4: чел.-ч; 7: 1.775; 12: 719.83 | [17 empty] | ОТм(ЗТм)
| 91.05.05-015 | Краны на автомобильном ходу, грузоподъемность 16 т |  |  |  | маш.-ч | 1.42 | 1.25 | 1.775 |  |  | 1508.72 |  | 2677.98 | [18 empty] | Краны на автомобильном ходу, грузоподъемность 16 т
| 4-100-060 | ОТм(Зтм) Средний разряд машинистов 6 |  |  |  | чел.-ч | 1.42 | 1.25 | 1.775 |  |  | 405.54 |  | 719.83 | [19 empty] | ОТм(Зтм) Средний разряд машинистов 6
|  | Итого прямые затраты |  |  |  | 12: 4796.16 | [20 empty] | Итого прямые затраты
|  | ФОТ |  |  |  | 12: 2118.18 | [21 empty] | ФОТ
| Пр/812-018.0-1 | НР Наружные сети водопровода, канализации, теплоснабжения, газопровода |  |  |  | 4: %; 5: 117; 7: 117; 12: 2478.27 | [21 empty] | НР Наружные сети водопровода, канализации, теплоснабжения, газопровода
| Пр/774-018.0, Приказ № 774/пр от 11.12.2020 п.16 | СП Наружные сети водопровода, канализации, теплоснабжения, газопровода |  |  |  | 4: %; 5: 74; 6: 0.85; 7: 62.9; 12: 1332.34 | [21 empty] | СП Наружные сети водопровода, канализации, теплоснабжения, газопровода
|  | Всего по позиции |  |  |  | 10: 8606.77; 12: 8606.77 | [22 empty] | Всего по позиции
104 | ФСБЦ-23.8.02.02-0015 | Отвод стальной 90° с тепловой изоляцией из пенополиуретана в полиэтиленовой оболочке, наружный диаметр стальной трубы 89 мм, наружный диаметр изоляции 180 мм, длина плеча 1000 мм |  |  |  | шт | 10 | 1 | 10 | 4445.03 | 1.06 | 4711.73 |  | 47117.3 | [14 empty] | Отвод стальной 90° с тепловой изоляцией из пенополиуретана в полиэтиленовой оболочке, наружный диаметр стальной трубы 89 мм, наружный диаметр изоляции 180 мм, длина плеча 1000 мм
|  | Всего по позиции |  |  |  | 12: 47117.3 | [22 empty] | Всего по позиции
105 | ГЭСН24-01-043-02 | Установка отводов стальных, изолированных пенополиуретаном (ППУ), диаметром: 76 мм |  |  |  | 4: 10 шт; 5: 0.2; 6: 1; 7: 0.2 | [14 empty] | Установка отводов стальных, изолированных пенополиуретаном (ППУ), диаметром: 76 мм
|  | Объем=2 / 10 | [27 empty] | Объем=2 / 10
| Приказ от 04.08.2020 № 421/пр п.58б | При применении сметных норм, включенных в сборники ГЭСН (ФЕР, ТЕР), аналогичных технологическим процессам в новом строительстве, в том числе по возведению новых конструктивных элементов ОЗП=1,15; ЭМ=1,25 к расх.; ЗПМ=1,25; ТЗ=1,15; ТЗМ=1,25 | [28 empty] | При применении сметных норм, включенных в сборники ГЭСН (ФЕР, ТЕР), аналогичных технологическим процессам в новом строительстве, в том числе по возведению новых конструктивных элементов ОЗП=1,15; ЭМ=1,25 к расх.; ЗПМ=1,25; ТЗ=1,15; ТЗМ=1,25
| 1 | ОТ(ЗТ) |  |  |  | 4: чел.-ч; 7: 1.0028; 12: 279.03 | [17 empty] | ОТ(ЗТ)
| 1-100-33 | Средний разряд работы 3,3 |  |  |  | чел.-ч | 4.36 | 1.15 | 1.0028 |  |  | 278.25 |  | 279.03 | [18 empty] | Средний разряд работы 3,3
| 2 | ЭМ |  |  |  | 12: 535.6 | [17 empty] | ЭМ
|  | ОТм(ЗТм) |  |  |  | 4: чел.-ч; 7: 0.355; 12: 143.97 | [17 empty] | ОТм(ЗТм)
| 91.05.05-015 | Краны на автомобильном ходу, грузоподъемность 16 т |  |  |  | маш.-ч | 1.42 | 1.25 | 0.355 |  |  | 1508.72 |  | 535.6 | [18 empty] | Краны на автомобильном ходу, грузоподъемность 16 т
| 4-100-060 | ОТм(Зтм) Средний разряд машинистов 6 |  |  |  | чел.-ч | 1.42 | 1.25 | 0.355 |  |  | 405.54 |  | 143.97 | [19 empty] | ОТм(Зтм) Средний разряд машинистов 6
|  | Итого прямые затраты |  |  |  | 12: 958.6 | [20 empty] | Итого прямые затраты
|  | ФОТ |  |  |  | 12: 423 | [21 empty] | ФОТ
| Пр/812-018.0-1 | НР Наружные сети водопровода, канализации, теплоснабжения, газопровода |  |  |  | 4: %; 5: 117; 7: 117; 12: 494.91 | [21 empty] | НР Наружные сети водопровода, канализации, теплоснабжения, газопровода
| Пр/774-018.0, Приказ № 774/пр от 11.12.2020 п.16 | СП Наружные сети водопровода, канализации, теплоснабжения, газопровода |  |  |  | 4: %; 5: 74; 6: 0.85; 7: 62.9; 12: 266.07 | [21 empty] | СП Наружные сети водопровода, канализации, теплоснабжения, газопровода
|  | Всего по позиции |  |  |  | 10: 8597.9; 12: 1719.58 | [22 empty] | Всего по позиции
106 | ФСБЦ-23.8.02.02-0014 | Отвод стальной 90° с тепловой изоляцией из пенополиуретана в полиэтиленовой оболочке, наружный диаметр стальной трубы 76 мм, наружный диаметр изоляции 160 мм, длина плеча 1000 мм |  |  |  | шт | 2 | 1 | 2 | 3741.46 | 1.06 | 3965.95 |  | 7931.9 | [14 empty] | Отвод стальной 90° с тепловой изоляцией из пенополиуретана в полиэтиленовой оболочке, наружный диаметр стальной трубы 76 мм, наружный диаметр изоляции 160 мм, длина плеча 1000 мм
|  | Всего по позиции |  |  |  | 12: 7931.9 | [22 empty] | Всего по позиции
ТК | [37 empty] | ТК
107 | ГЭСН08-01-002-01 | Устройство основания под фундаменты: песчаного |  |  |  | 4: м3; 5: 0.784; 6: 1; 7: 0.784 | [14 empty] | Устройство основания под фундаменты: песчаного
|  | Объем=(2,8*2,8*0,05)*2 | [27 empty] | Объем=(2,8*2,8*0,05)*2
| Приказ от 04.08.2020 № 421/пр п.58б | При применении сметных норм, включенных в сборники ГЭСН (ФЕР, ТЕР), аналогичных технологическим процессам в новом строительстве, в том числе по возведению новых конструктивных элементов ОЗП=1,15; ЭМ=1,25 к расх.; ЗПМ=1,25; ТЗ=1,15; ТЗМ=1,25 | [28 empty] | При применении сметных норм, включенных в сборники ГЭСН (ФЕР, ТЕР), аналогичных технологическим процессам в новом строительстве, в том числе по возведению новых конструктивных элементов ОЗП=1,15; ЭМ=1,25 к расх.; ЗПМ=1,25; ТЗ=1,15; ТЗМ=1,25
| 1 | ОТ(ЗТ) |  |  |  | 4: чел.-ч; 7: 0.70325; 12: 175.87 | [17 empty] | ОТ(ЗТ)
| 1-100-22 | Средний разряд работы 2,2 |  |  |  | чел.-ч | 0.78 | 1.15 | 0.70325 |  |  | 250.08 |  | 175.87 | [18 empty] | Средний разряд работы 2,2
| 2 | ЭМ |  |  |  | 12: 87.22 | [17 empty] | ЭМ
|  | ОТм(ЗТм) |  |  |  | 4: чел.-ч; 7: 0.0686; 12: 23.8 | [17 empty] | ОТм(ЗТм)
| 91.06.05-057 | Погрузчики одноковшовые универсальные фронтальные пневмоколесные, номинальная вместимость основного ковша 1,5 м3, грузоподъемность 3 т |  |  |  | маш.-ч | 0.07 | 1.25 | 0.0686 |  |  | 1207.94 |  | 82.86 | [18 empty] | Погрузчики одноковшовые универсальные фронтальные пневмоколесные, номинальная вместимость основного ковша 1,5 м3, грузоподъемность 3 т
| 4-100-050 | ОТм(Зтм) Средний разряд машинистов 5 |  |  |  | чел.-ч | 0.07 | 1.25 | 0.0686 |  |  | 346.96 |  | 23.8 | [19 empty] | ОТм(Зтм) Средний разряд машинистов 5
| 91.08.09-024 | Трамбовки пневматические при работе от стационарного компрессора |  |  |  | маш.-ч | 0.36 | 1.25 | 0.3528 |  |  | 12.35 |  | 4.36 | [18 empty] | Трамбовки пневматические при работе от стационарного компрессора
| 4 | М |  |  |  | 12: 3.02 | [17 empty] | М
| 01.7.03.01-0001 | Вода |  |  |  | м3 | 0.15 |  | 0.1176 | 35.71 | 0.72 | 25.71 |  | 3.02 | [18 empty] | Вода
|  | Итого прямые затраты |  |  |  | 12: 289.91 | [20 empty] | Итого прямые затраты
|  | ФОТ |  |  |  | 12: 199.67 | [21 empty] | ФОТ
| Пр/812-008.0-1 | НР Конструкции из кирпича и блоков |  |  |  | 4: %; 5: 110; 7: 110; 12: 219.64 | [21 empty] | НР Конструкции из кирпича и блоков
| Пр/774-008.0, Приказ № 774/пр от 11.12.2020 п.16 | СП Конструкции из кирпича и блоков |  |  |  | 4: %; 5: 69; 6: 0.85; 7: 58.65; 12: 117.11 | [21 empty] | СП Конструкции из кирпича и блоков
|  | Всего по позиции |  |  |  | 10: 799.31; 12: 626.66 | [22 empty] | Всего по позиции
108 | ФСБЦ-02.3.01.02-1116 | Песок природный для строительных работ II класс, мелкий |  |  |  | м3 | 0.8624 | 1 | 0.8624 | 616.2 | 1.62 | 998.24 |  | 860.88 | [14 empty] | Песок природный для строительных работ II класс, мелкий
|  | Объем=0,4312*2 | [27 empty] | Объем=0,4312*2
|  | Всего по позиции |  |  |  | 12: 860.88 | [22 empty] | Всего по позиции
109 | ГЭСН07-06-002-01 | Устройство камер со стенками: из бетонных блоков |  |  |  | 4: 100 м3; 5: 0.12864; 6: 1; 7: 0.12864 | [14 empty] | Устройство камер со стенками: из бетонных блоков
|  | Объем=((1,35+4,06+1,022)*2) / 100 | [27 empty] | Объем=((1,35+4,06+1,022)*2) / 100
| Приказ от 04.08.2020 № 421/пр п.58б | При применении сметных норм, включенных в сборники ГЭСН (ФЕР, ТЕР), аналогичных технологическим процессам в новом строительстве, в том числе по возведению новых конструктивных элементов ОЗП=1,15; ЭМ=1,25 к расх.; ЗПМ=1,25; ТЗ=1,15; ТЗМ=1,25 | [28 empty] | При применении сметных норм, включенных в сборники ГЭСН (ФЕР, ТЕР), аналогичных технологическим процессам в новом строительстве, в том числе по возведению новых конструктивных элементов ОЗП=1,15; ЭМ=1,25 к расх.; ЗПМ=1,25; ТЗ=1,15; ТЗМ=1,25
| 1 | ОТ(ЗТ) |  |  |  | 4: чел.-ч; 7: 122.3431; 12: 35281.3 | [17 empty] | ОТ(ЗТ)
| 1-100-36 | Средний разряд работы 3,6 |  |  |  | чел.-ч | 827 | 1.15 | 122.3431 |  |  | 288.38 |  | 35281.3 | [18 empty] | Средний разряд работы 3,6
| 2 | ЭМ |  |  |  | 12: 26225.16 | [17 empty] | ЭМ
|  | ОТм(ЗТм) |  |  |  | 4: чел.-ч; 7: 12.909; 12: 5193.97 | [17 empty] | ОТм(ЗТм)
| 91.05.05-015 | Краны на автомобильном ходу, грузоподъемность 16 т |  |  |  | маш.-ч | 1.65 | 1.25 | 0.26532 |  |  | 1508.72 |  | 400.29 | [18 empty] | Краны на автомобильном ходу, грузоподъемность 16 т
| 4-100-060 | ОТм(Зтм) Средний разряд машинистов 6 |  |  |  | чел.-ч | 1.65 | 1.25 | 0.26532 |  |  | 405.54 |  | 107.6 | [19 empty] | ОТм(Зтм) Средний разряд машинистов 6
| 91.05.06-007 | Краны на гусеничном ходу, грузоподъемность 25 т |  |  |  | маш.-ч | 76.16 | 1.25 | 12.2465 | 1703.3 | 1.19 | 2026.93 |  | 24822.85 | [18 empty] | Краны на гусеничном ходу, грузоподъемность 25 т
| 4-100-060 | ОТм(Зтм) Средний разряд машинистов 6 |  |  |  | чел.-ч | 76.16 | 1.25 | 12.2465 |  |  | 405.54 |  | 4966.46 | [19 empty] | ОТм(Зтм) Средний разряд машинистов 6
| 91.07.04-001 | Вибраторы глубинные |  |  |  | маш.-ч | 38.85 | 1.25 | 6.2471 | 10.37 | 1.27 | 13.17 |  | 82.27 | [18 empty] | Вибраторы глубинные
| 91.08.04-021 | Котлы битумные передвижные электрические с центробежной мешалкой, объем загрузочной емкости 400 л |  |  |  | маш.-ч | 38.08 | 1.25 | 6.1233 | 95.25 | 1.08 | 102.87 |  | 629.9 | [18 empty] | Котлы битумные передвижные электрические с центробежной мешалкой, объем загрузочной емкости 400 л
| 91.14.02-001 | Автомобили бортовые, грузоподъемность до 5 т |  |  |  | маш.-ч | 2.47 | 1.25 | 0.39718 |  |  | 553.88 |  | 219.99 | [18 empty] | Автомобили бортовые, грузоподъемность до 5 т
| 4-100-040 | ОТм(Зтм) Средний разряд машинистов 4 |  |  |  | чел.-ч | 2.47 | 1.25 | 0.39718 |  |  | 301.9 |  | 119.91 | [19 empty] | ОТм(Зтм) Средний разряд машинистов 4
| 91.17.04-233 | Аппараты сварочные для ручной дуговой сварки, сварочный ток до 350 А |  |  |  | маш.-ч | 26.3 | 1.25 | 4.229 |  |  | 16.52 |  | 69.86 | [18 empty] | Аппараты сварочные для ручной дуговой сварки, сварочный ток до 350 А
| 4 | М |  |  |  | 12: 6152.22 | [17 empty] | М
| 01.2.01.02-0042 | Битум нефтяной строительный кровельный БНК-90/30 |  |  |  | т | 0.84 |  | 0.10806 | 23356.13 | 1.22 | 28494.48 |  | 3079.05 | [18 empty] | Битум нефтяной строительный кровельный БНК-90/30
| 01.3.01.08-0001 | Топливо дизельное |  |  |  | 4: т; 5: 0.042; 7: 0.0054029; 10: 49640.51; 12: 268.2 | [18 empty] | Топливо дизельное
| 01.7.11.07-0054 | Электроды сварочные для сварки низколегированных и углеродистых сталей АНО-6, Э42, диаметр 6 мм |  |  |  | т | 0.0275 |  | 0.0035376 | 148198.02 | 1.04 | 154125.94 |  | 545.24 | [18 empty] | Электроды сварочные для сварки низколегированных и углеродистых сталей АНО-6, Э42, диаметр 6 мм
| 01.7.15.06-0111 | Гвозди строительные |  |  |  | 4: т; 5: 0.01; 7: 0.0012864; 10: 88776.53; 12: 114.2 | [18 empty] | Гвозди строительные
| 04.3.01.09-0012 | Раствор готовый кладочный, цементный, М50 |  |  |  | м3 | 2.9 |  | 0.37306 | 3486.8 | 1.41 | 4916.39 |  | 1834.09 | [18 empty] | Раствор готовый кладочный, цементный, М50
| 11.1.03.06-0071 | Доска обрезная хвойных пород, естественной влажности, длина 2-6,5 м, ширина 100-250 мм, толщина 25 мм, сорт III |  |  |  | м3 | 0.3 |  | 0.038592 | 5764.42 | 1.4 | 8070.19 |  | 311.44 | [18 empty] | Доска обрезная хвойных пород, естественной влажности, длина 2-6,5 м, ширина 100-250 мм, толщина 25 мм, сорт III
|  | Итого прямые затраты |  |  |  | 12: 72852.65 | [20 empty] | Итого прямые затраты
|  | ФОТ |  |  |  | 12: 40475.27 | [21 empty] | ФОТ
| Пр/812-007.0-1 | НР Бетонные и железобетонные сборные конструкции и работы в строительстве |  |  |  | 4: %; 5: 110; 7: 110; 12: 44522.8 | [21 empty] | НР Бетонные и железобетонные сборные конструкции и работы в строительстве
| Пр/774-007.0, Приказ № 774/пр от 11.12.2020 п.16 | СП Бетонные и железобетонные сборные конструкции и работы в строительстве |  |  |  | 4: %; 5: 73; 6: 0.85; 7: 62.05; 12: 25114.91 | [21 empty] | СП Бетонные и железобетонные сборные конструкции и работы в строительстве
|  | Всего по позиции |  |  |  | 10: 1107667.6; 12: 142490.36 | [22 empty] | Всего по позиции
110 | ФСБЦ-11.2.13.06-0012 | Щиты настила, толщина 25 мм |  |  |  | м2 | 1.1835 | 1 | 1.1835 | 317.4 | 1.36 | 431.66 |  | 510.86 | [14 empty] | Щиты настила, толщина 25 мм
|  | Всего по позиции |  |  |  | 12: 510.86 | [22 empty] | Всего по позиции
111 | ФСБЦ-05.1.01.13-0043 | Плита железобетонная покрытий, перекрытий и днищ |  |  |  | м3 | 2.7 | 1 | 2.7 | 10601.87 | 1.09 | 11556.04 |  | 31201.31 | [14 empty] | Плита железобетонная покрытий, перекрытий и днищ
|  | Объем=1,35*2 | [27 empty] | Объем=1,35*2
|  | Всего по позиции |  |  |  | 12: 31201.31 | [22 empty] | Всего по позиции
112 | ФСБЦ-05.2.02.01-0032 | Блоки железобетонные для стен подвалов полнотелые с вырезом, объем до 0,6 м3, бетон В7,5, расход арматуры до 50 кг/м3/ прим. ФБС24-3-6-Т - 20шт, ФБС9-3-6-Т - 14шт |  |  |  | м3 | 10.164 | 1 | 10.164 | 6690.64 | 1.06 | 7092.08 |  | 72083.9 | [14 empty] | Блоки железобетонные для стен подвалов полнотелые с вырезом, объем до 0,6 м3, бетон В7,5, расход арматуры до 50 кг/м3/ прим. ФБС24-3-6-Т - 20шт, ФБС9-3-6-Т - 14шт
|  | Объем=(10*2*0,406)+(7*2*0,146) | [27 empty] | Объем=(10*2*0,406)+(7*2*0,146)
|  | Всего по позиции |  |  |  | 12: 72083.9 | [22 empty] | Всего по позиции
113 | ФСБЦ-08.1.02.06-0043 | Люк чугунный тяжелый |  |  |  | шт | 2 | 1 | 2 | 6404.93 | 1.19 | 7621.87 |  | 15243.74 | [14 empty] | Люк чугунный тяжелый
|  | Объем=1*2 | [27 empty] | Объем=1*2
|  | Всего по позиции |  |  |  | 12: 15243.74 | [22 empty] | Всего по позиции
114 | ГЭСН01-01-033-02 | Засыпка траншей и котлованов с перемещением грунта до 5 м бульдозерами мощностью: 59 кВт (80 л.с.), группа грунтов 2 |  |  |  | 4: 1000 м3; 5: 0.81; 6: 1; 7: 0.81 | [14 empty] | Засыпка траншей и котлованов с перемещением грунта до 5 м бульдозерами мощностью: 59 кВт (80 л.с.), группа грунтов 2
|  | Объем=((1,8*1,5*(300))) / 1000 | [27 empty] | Объем=((1,8*1,5*(300))) / 1000
| Приказ от 04.08.2020 № 421/пр п.58б | При применении сметных норм, включенных в сборники ГЭСН (ФЕР, ТЕР), аналогичных технологическим процессам в новом строительстве, в том числе по возведению новых конструктивных элементов ОЗП=1,15; ЭМ=1,25 к расх.; ЗПМ=1,25; ТЗ=1,15; ТЗМ=1,25 | [28 empty] | При применении сметных норм, включенных в сборники ГЭСН (ФЕР, ТЕР), аналогичных технологическим процессам в новом строительстве, в том числе по возведению новых конструктивных элементов ОЗП=1,15; ЭМ=1,25 к расх.; ЗПМ=1,25; ТЗ=1,15; ТЗМ=1,25
| 2 | ЭМ |  |  |  | 12: 9461.74 | [17 empty] | ЭМ
|  | ОТм(ЗТм) |  |  |  | 4: чел.-ч; 7: 8.1608; 12: 2831.45 | [17 empty] | ОТм(ЗТм)
| 91.01.01-034 | Бульдозеры, мощность 59 кВт (80 л.с.) |  |  |  | маш.-ч | 8.06 | 1.25 | 8.1608 | 828.16 | 1.4 | 1159.42 |  | 9461.74 | [18 empty] | Бульдозеры, мощность 59 кВт (80 л.с.)
| 4-100-050 | ОТм(Зтм) Средний разряд машинистов 5 |  |  |  | чел.-ч | 8.06 | 1.25 | 8.1608 |  |  | 346.96 |  | 2831.45 | [19 empty] | ОТм(Зтм) Средний разряд машинистов 5
|  | Итого прямые затраты |  |  |  | 12: 12293.19 | [20 empty] | Итого прямые затраты
|  | ФОТ |  |  |  | 12: 2831.45 | [21 empty] | ФОТ
| Пр/812-001.1-1 | НР Земляные работы, выполняемые механизированным способом |  |  |  | 4: %; 5: 92; 7: 92; 12: 2604.93 | [21 empty] | НР Земляные работы, выполняемые механизированным способом
| Пр/774-001.1, Приказ № 774/пр от 11.12.2020 п.16 | СП Земляные работы, выполняемые механизированным способом |  |  |  | 4: %; 5: 46; 6: 0.85; 7: 39.1; 12: 1107.1 | [21 empty] | СП Земляные работы, выполняемые механизированным способом
|  | Всего по позиции |  |  |  | 10: 19759.53; 12: 16005.22 | [22 empty] | Всего по позиции
115 | ГЭСН01-02-005-01 | Уплотнение грунта пневматическими трамбовками, группа грунтов: 1-2 |  |  |  | 4: 100 м3; 5: 4.05; 6: 1; 7: 4.05 | [14 empty] | Уплотнение грунта пневматическими трамбовками, группа грунтов: 1-2
|  | Объем=((1,8*1,5*(300))/2) / 100 | [27 empty] | Объем=((1,8*1,5*(300))/2) / 100
| Приказ от 04.08.2020 № 421/пр п.58б | При применении сметных норм, включенных в сборники ГЭСН (ФЕР, ТЕР), аналогичных технологическим процессам в новом строительстве, в том числе по возведению новых конструктивных элементов ОЗП=1,15; ЭМ=1,25 к расх.; ЗПМ=1,25; ТЗ=1,15; ТЗМ=1,25 | [28 empty] | При применении сметных норм, включенных в сборники ГЭСН (ФЕР, ТЕР), аналогичных технологическим процессам в новом строительстве, в том числе по возведению новых конструктивных элементов ОЗП=1,15; ЭМ=1,25 к расх.; ЗПМ=1,25; ТЗ=1,15; ТЗМ=1,25
| 1 | ОТ(ЗТ) |  |  |  | 4: чел.-ч; 7: 58.3585; 12: 15646.49 | [17 empty] | ОТ(ЗТ)
| 1-100-30 | Средний разряд работы 3,0 |  |  |  | чел.-ч | 12.53 | 1.15 | 58.3585 |  |  | 268.11 |  | 15646.49 | [18 empty] | Средний разряд работы 3,0
| 2 | ЭМ |  |  |  | 12: 4650.46 | [17 empty] | ЭМ
|  | ОТм(ЗТм) |  |  |  | 4: чел.-ч; 7: 13.2637; 12: 4004.33 | [17 empty] | ОТм(ЗТм)
| 91.08.09-023 | Трамбовки пневматические при работе от передвижных компрессорных установок |  |  |  | маш.-ч | 10.5 | 1.25 | 53.1562 | 2.41 | 1.29 | 3.11 |  | 165.32 | [18 empty] | Трамбовки пневматические при работе от передвижных компрессорных установок
| 91.18.01-007 | Компрессоры винтовые передвижные с двигателем внутреннего сгорания, давление до 0,7 МПа (7 атм), производительность до 5,4 м3/мин |  |  |  | маш.-ч | 2.62 | 1.25 | 13.2637 |  |  | 338.15 |  | 4485.14 | [18 empty] | Компрессоры винтовые передвижные с двигателем внутреннего сгорания, давление до 0,7 МПа (7 атм), производительность до 5,4 м3/мин
| 4-100-040 | ОТм(Зтм) Средний разряд машинистов 4 |  |  |  | чел.-ч | 2.62 | 1.25 | 13.2637 |  |  | 301.9 |  | 4004.33 | [19 empty] | ОТм(Зтм) Средний разряд машинистов 4
|  | Итого прямые затраты |  |  |  | 12: 24301.28 | [20 empty] | Итого прямые затраты
|  | ФОТ |  |  |  | 12: 19650.82 | [21 empty] | ФОТ
| Пр/812-001.1-1 | НР Земляные работы, выполняемые механизированным способом |  |  |  | 4: %; 5: 92; 7: 92; 12: 18078.75 | [21 empty] | НР Земляные работы, выполняемые механизированным способом
| Пр/774-001.1, Приказ № 774/пр от 11.12.2020 п.16 | СП Земляные работы, выполняемые механизированным способом |  |  |  | 4: %; 5: 46; 6: 0.85; 7: 39.1; 12: 7683.47 | [21 empty] | СП Земляные работы, выполняемые механизированным способом
|  | Всего по позиции |  |  |  | 10: 12361.36; 12: 50063.5 | [22 empty] | Всего по позиции
116 | ГЭСН01-02-003-02 | Уплотнение грунта вибрационными катками 2,2 т на первый проход по одному следу при толщине слоя: 30 см |  |  |  | 4: 1000 м3; 5: 0.405; 6: 1; 7: 0.405 | [14 empty] | Уплотнение грунта вибрационными катками 2,2 т на первый проход по одному следу при толщине слоя: 30 см
|  | Объем=((1,8*1,5*(300))/2) / 1000 | [27 empty] | Объем=((1,8*1,5*(300))/2) / 1000
| Приказ от 04.08.2020 № 421/пр п.58б | При применении сметных норм, включенных в сборники ГЭСН (ФЕР, ТЕР), аналогичных технологическим процессам в новом строительстве, в том числе по возведению новых конструктивных элементов ОЗП=1,15; ЭМ=1,25 к расх.; ЗПМ=1,25; ТЗ=1,15; ТЗМ=1,25 | [28 empty] | При применении сметных норм, включенных в сборники ГЭСН (ФЕР, ТЕР), аналогичных технологическим процессам в новом строительстве, в том числе по возведению новых конструктивных элементов ОЗП=1,15; ЭМ=1,25 к расх.; ЗПМ=1,25; ТЗ=1,15; ТЗМ=1,25
| 2 | ЭМ |  |  |  | 12: 6282.5 | [17 empty] | ЭМ
|  | ОТм(ЗТм) |  |  |  | 4: чел.-ч; 7: 6.2269; 12: 2430.81 | [17 empty] | ОТм(ЗТм)
| 91.01.01-035 | Бульдозеры, мощность 79 кВт (108 л.с.) |  |  |  | маш.-ч | 10.5 | 1.25 | 5.3156 |  |  | 1086.28 |  | 5774.26 | [18 empty] | Бульдозеры, мощность 79 кВт (108 л.с.)
| 4-100-060 | ОТм(Зтм) Средний разряд машинистов 6 |  |  |  | чел.-ч | 10.5 | 1.25 | 5.3156 |  |  | 405.54 |  | 2155.7 | [19 empty] | ОТм(Зтм) Средний разряд машинистов 6
| 91.08.03-009 | Катки самоходные гладкие вибрационные, масса 2,2 т |  |  |  | маш.-ч | 1.8 | 1.25 | 0.91125 |  |  | 557.74 |  | 508.24 | [18 empty] | Катки самоходные гладкие вибрационные, масса 2,2 т
| 4-100-040 | ОТм(Зтм) Средний разряд машинистов 4 |  |  |  | чел.-ч | 1.8 | 1.25 | 0.91125 |  |  | 301.9 |  | 275.11 | [19 empty] | ОТм(Зтм) Средний разряд машинистов 4
|  | Итого прямые затраты |  |  |  | 12: 8713.31 | [20 empty] | Итого прямые затраты
|  | ФОТ |  |  |  | 12: 2430.81 | [21 empty] | ФОТ
| Пр/812-001.1-1 | НР Земляные работы, выполняемые механизированным способом |  |  |  | 4: %; 5: 92; 7: 92; 12: 2236.35 | [21 empty] | НР Земляные работы, выполняемые механизированным способом
| Пр/774-001.1, Приказ № 774/пр от 11.12.2020 п.16 | СП Земляные работы, выполняемые механизированным способом |  |  |  | 4: %; 5: 46; 6: 0.85; 7: 39.1; 12: 950.45 | [21 empty] | СП Земляные работы, выполняемые механизированным способом
|  | Всего по позиции |  |  |  | 10: 29382.99; 12: 11900.11 | [22 empty] | Всего по позиции
117 | ГЭСН01-02-003-08 | На каждый последующий проход по одному следу добавлять: к норме 01-02-003-02 |  |  |  | 4: 1000 м3; 5: 0.405; 6: 1; 7: 0.405 | [14 empty] | На каждый последующий проход по одному следу добавлять: к норме 01-02-003-02
|  | Объем=((1,8*1,5*(300))/2) / 1000 | [27 empty] | Объем=((1,8*1,5*(300))/2) / 1000
| - | На количество проходов 8 ПЗ=7 (ОЗП=7; ЭМ=7 к расх.; ЗПМ=7; МАТ=7 к расх.; ТЗ=7; ТЗМ=7) | [28 empty] | На количество проходов 8 ПЗ=7 (ОЗП=7; ЭМ=7 к расх.; ЗПМ=7; МАТ=7 к расх.; ТЗ=7; ТЗМ=7)
| Приказ от 04.08.2020 № 421/пр п.58б | При применении сметных норм, включенных в сборники ГЭСН (ФЕР, ТЕР), аналогичных технологическим процессам в новом строительстве, в том числе по возведению новых конструктивных элементов ОЗП=1,15; ЭМ=1,25 к расх.; ЗПМ=1,25; ТЗ=1,15; ТЗМ=1,25 | [28 empty] | При применении сметных норм, включенных в сборники ГЭСН (ФЕР, ТЕР), аналогичных технологическим процессам в новом строительстве, в том числе по возведению новых конструктивных элементов ОЗП=1,15; ЭМ=1,25 к расх.; ЗПМ=1,25; ТЗ=1,15; ТЗМ=1,25
| 2 | ЭМ |  |  |  | 12: 3557.68 | [17 empty] | ЭМ
|  | ОТм(ЗТм) |  |  |  | 4: чел.-ч; 7: 6.3788; 12: 1925.74 | [17 empty] | ОТм(ЗТм)
| 91.08.03-009 | Катки самоходные гладкие вибрационные, масса 2,2 т |  |  |  | маш.-ч | 1.8 | 8,75 (7*1,25) | 6.3788 |  |  | 557.74 |  | 3557.68 | [18 empty] | Катки самоходные гладкие вибрационные, масса 2,2 т
| 4-100-040 | ОТм(Зтм) Средний разряд машинистов 4 |  |  |  | чел.-ч | 1.8 | 8,75 (7*1,25) | 6.3788 |  |  | 301.9 |  | 1925.74 | [19 empty] | ОТм(Зтм) Средний разряд машинистов 4
|  | Итого прямые затраты |  |  |  | 12: 5483.42 | [20 empty] | Итого прямые затраты
|  | ФОТ |  |  |  | 12: 1925.74 | [21 empty] | ФОТ
| Пр/812-001.1-1 | НР Земляные работы, выполняемые механизированным способом |  |  |  | 4: %; 5: 92; 7: 92; 12: 1771.68 | [21 empty] | НР Земляные работы, выполняемые механизированным способом
| Пр/774-001.1, Приказ № 774/пр от 11.12.2020 п.16 | СП Земляные работы, выполняемые механизированным способом |  |  |  | 4: %; 5: 46; 6: 0.85; 7: 39.1; 12: 752.96 | [21 empty] | СП Земляные работы, выполняемые механизированным способом
|  | Всего по позиции |  |  |  | 10: 19772.99; 12: 8008.06 | [22 empty] | Всего по позиции
118 | ГЭСН01-01-036-02 | Планировка площадей бульдозерами мощностью: 79 кВт (108 л.с.) |  |  |  | 4: 1000 м2; 5: 0.49; 6: 1; 7: 0.49 | [14 empty] | Планировка площадей бульдозерами мощностью: 79 кВт (108 л.с.)
|  | Объем=(1,8*(300)-50) / 1000 | [27 empty] | Объем=(1,8*(300)-50) / 1000
| Приказ от 04.08.2020 № 421/пр п.58б | При применении сметных норм, включенных в сборники ГЭСН (ФЕР, ТЕР), аналогичных технологическим процессам в новом строительстве, в том числе по возведению новых конструктивных элементов ОЗП=1,15; ЭМ=1,25 к расх.; ЗПМ=1,25; ТЗ=1,15; ТЗМ=1,25 | [28 empty] | При применении сметных норм, включенных в сборники ГЭСН (ФЕР, ТЕР), аналогичных технологическим процессам в новом строительстве, в том числе по возведению новых конструктивных элементов ОЗП=1,15; ЭМ=1,25 к расх.; ЗПМ=1,25; ТЗ=1,15; ТЗМ=1,25
| 2 | ЭМ |  |  |  | 12: 153.03 | [17 empty] | ЭМ
|  | ОТм(ЗТм) |  |  |  | 4: чел.-ч; 7: 0.14088; 12: 57.13 | [17 empty] | ОТм(ЗТм)
| 91.01.01-035 | Бульдозеры, мощность 79 кВт (108 л.с.) |  |  |  | маш.-ч | 0.23 | 1.25 | 0.14088 |  |  | 1086.28 |  | 153.03 | [18 empty] | Бульдозеры, мощность 79 кВт (108 л.с.)
| 4-100-060 | ОТм(Зтм) Средний разряд машинистов 6 |  |  |  | чел.-ч | 0.23 | 1.25 | 0.14088 |  |  | 405.54 |  | 57.13 | [19 empty] | ОТм(Зтм) Средний разряд машинистов 6
|  | Итого прямые затраты |  |  |  | 12: 210.16 | [20 empty] | Итого прямые затраты
|  | ФОТ |  |  |  | 12: 57.13 | [21 empty] | ФОТ
| Пр/812-001.1-1 | НР Земляные работы, выполняемые механизированным способом |  |  |  | 4: %; 5: 92; 7: 92; 12: 52.56 | [21 empty] | НР Земляные работы, выполняемые механизированным способом
| Пр/774-001.1, Приказ № 774/пр от 11.12.2020 п.16 | СП Земляные работы, выполняемые механизированным способом |  |  |  | 4: %; 5: 46; 6: 0.85; 7: 39.1; 12: 22.34 | [21 empty] | СП Земляные работы, выполняемые механизированным способом
|  | Всего по позиции |  |  |  | 10: 581.76; 12: 285.06 | [22 empty] | Всего по позиции
119 | ГЭСН27-02-010-02 | Установка бортовых камней бетонных: при других видах покрытий |  |  |  | 4: 100 м; 5: 0.4; 6: 1; 7: 0.4 | [14 empty] | Установка бортовых камней бетонных: при других видах покрытий
|  | Объем=40 / 100 | [27 empty] | Объем=40 / 100
| Приказ от 04.08.2020 № 421/пр п.58б | При применении сметных норм, включенных в сборники ГЭСН (ФЕР, ТЕР), аналогичных технологическим процессам в новом строительстве, в том числе по возведению новых конструктивных элементов ОЗП=1,15; ЭМ=1,25 к расх.; ЗПМ=1,25; ТЗ=1,15; ТЗМ=1,25 | [28 empty] | При применении сметных норм, включенных в сборники ГЭСН (ФЕР, ТЕР), аналогичных технологическим процессам в новом строительстве, в том числе по возведению новых конструктивных элементов ОЗП=1,15; ЭМ=1,25 к расх.; ЗПМ=1,25; ТЗ=1,15; ТЗМ=1,25
| 1 | ОТ(ЗТ) |  |  |  | 4: чел.-ч; 7: 32.108; 12: 8535.91 | [17 empty] | ОТ(ЗТ)
| 1-100-29 | Средний разряд работы 2,9 |  |  |  | чел.-ч | 69.8 | 1.15 | 32.108 |  |  | 265.85 |  | 8535.91 | [18 empty] | Средний разряд работы 2,9
| 2 | ЭМ |  |  |  | 12: 471.24 | [17 empty] | ЭМ
|  | ОТм(ЗТм) |  |  |  | 4: чел.-ч; 7: 0.325; 12: 129.73 | [17 empty] | ОТм(ЗТм)
| 91.05.05-015 | Краны на автомобильном ходу, грузоподъемность 16 т |  |  |  | маш.-ч | 0.61 | 1.25 | 0.305 |  |  | 1508.72 |  | 460.16 | [18 empty] | Краны на автомобильном ходу, грузоподъемность 16 т
| 4-100-060 | ОТм(Зтм) Средний разряд машинистов 6 |  |  |  | чел.-ч | 0.61 | 1.25 | 0.305 |  |  | 405.54 |  | 123.69 | [19 empty] | ОТм(Зтм) Средний разряд машинистов 6
| 91.14.02-001 | Автомобили бортовые, грузоподъемность до 5 т |  |  |  | маш.-ч | 0.04 | 1.25 | 0.02 |  |  | 553.88 |  | 11.08 | [18 empty] | Автомобили бортовые, грузоподъемность до 5 т
| 4-100-040 | ОТм(Зтм) Средний разряд машинистов 4 |  |  |  | чел.-ч | 0.04 | 1.25 | 0.02 |  |  | 301.9 |  | 6.04 | [19 empty] | ОТм(Зтм) Средний разряд машинистов 4
| 4 | М |  |  |  | 12: 12694.93 | [17 empty] | М
| 01.7.15.06-0111 | Гвозди строительные |  |  |  | 4: т; 5: 0.001; 7: 0.0004; 10: 88776.53; 12: 35.51 | [18 empty] | Гвозди строительные
| 04.1.02.05-0006 | Смеси бетонные тяжелого бетона (БСТ), класс В15 (М200) |  |  |  | 4: м3; 5: 5.9; 7: 2.36; 10: 4941.34; 12: 11661.56 | [18 empty] | Смеси бетонные тяжелого бетона (БСТ), класс В15 (М200)
| 04.3.01.09-0014 | Раствор готовый кладочный, цементный, М100 |  |  |  | 4: м3; 5: 0.06; 7: 0.024; 10: 5016.04; 12: 120.38 | [18 empty] | Раствор готовый кладочный, цементный, М100
| 11.1.03.06-0070 | Доска обрезная хвойных пород, естественной влажности, длина 2-6,5 м, ширина 100-250 мм, толщина 25 мм, сорт II |  |  |  | 4: м3; 5: 0.17; 7: 0.068; 10: 12904.09; 12: 877.48 | [18 empty] | Доска обрезная хвойных пород, естественной влажности, длина 2-6,5 м, ширина 100-250 мм, толщина 25 мм, сорт II
|  | Итого прямые затраты |  |  |  | 12: 21831.81 | [20 empty] | Итого прямые затраты
|  | ФОТ |  |  |  | 12: 8665.64 | [21 empty] | ФОТ
| Пр/812-021.0-1 | НР Автомобильные дороги |  |  |  | 4: %; 5: 147; 7: 147; 12: 12738.49 | [21 empty] | НР Автомобильные дороги
| Пр/774-021.0, Приказ № 774/пр от 11.12.2020 п.16 | СП Автомобильные дороги |  |  |  | 4: %; 5: 134; 6: 0.85; 7: 113.9; 12: 9870.16 | [21 empty] | СП Автомобильные дороги
|  | Всего по позиции |  |  |  | 10: 111101.15; 12: 44440.46 | [22 empty] | Всего по позиции
120 | ФСБЦ-05.2.03.03-0012 | Камни бортовые бетонные марки БР, БВ, бетон В30 (М400) |  |  |  | м3 | 2.52 | 1 | 2.52 | 5746.75 | 2.24 | 12872.72 |  | 32439.25 | [14 empty] | Камни бортовые бетонные марки БР, БВ, бетон В30 (М400)
|  | Объем=0,063*40 | [27 empty] | Объем=0,063*40
|  | Всего по позиции |  |  |  | 12: 32439.25 | [22 empty] | Всего по позиции
121 | ГЭСН27-06-029-01 | Устройство покрытия из горячих асфальтобетонных смесей асфальтоукладчиками второго типоразмера, толщина слоя 4 см |  |  |  | 4: 1000 м2; 5: 0.05; 6: 1; 7: 0.05 | [14 empty] | Устройство покрытия из горячих асфальтобетонных смесей асфальтоукладчиками второго типоразмера, толщина слоя 4 см
|  | Объем=50/1000 | [27 empty] | Объем=50/1000
| Приказ от 04.08.2020 № 421/пр п.58б | При применении сметных норм, включенных в сборники ГЭСН (ФЕР, ТЕР), аналогичных технологическим процессам в новом строительстве, в том числе по возведению новых конструктивных элементов ОЗП=1,15; ЭМ=1,25 к расх.; ЗПМ=1,25; ТЗ=1,15; ТЗМ=1,25 | [28 empty] | При применении сметных норм, включенных в сборники ГЭСН (ФЕР, ТЕР), аналогичных технологическим процессам в новом строительстве, в том числе по возведению новых конструктивных элементов ОЗП=1,15; ЭМ=1,25 к расх.; ЗПМ=1,25; ТЗ=1,15; ТЗМ=1,25
| 1 | ОТ(ЗТ) |  |  |  | 4: чел.-ч; 7: 1.1994; 12: 329.69 | [17 empty] | ОТ(ЗТ)
| 1-100-32 | Средний разряд работы 3,2 |  |  |  | чел.-ч | 20.86 | 1.15 | 1.1994 |  |  | 274.87 |  | 329.69 | [18 empty] | Средний разряд работы 3,2
| 2 | ЭМ |  |  |  | 12: 4174.73 | [17 empty] | ЭМ
|  | ОТм(ЗТм) |  |  |  | 4: чел.-ч; 7: 1.1781; 12: 452.22 | [17 empty] | ОТм(ЗТм)
| 91.06.03-049 | Лебедки ручные и рычажные тяговым усилием до 9,81 кН (1 т) |  |  |  | маш.-ч | 2.44 | 1.25 | 0.1525 | 1.21 | 1.33 | 1.61 |  | 0.25 | [18 empty] | Лебедки ручные и рычажные тяговым усилием до 9,81 кН (1 т)
| 91.06.05-011 | Погрузчики одноковшовые универсальные фронтальные пневмоколесные, номинальная вместимость основного ковша 2,6 м3, грузоподъемность 5 т |  |  |  | маш.-ч | 0.55 | 1.25 | 0.034375 |  |  | 1641.61 |  | 56.43 | [18 empty] | Погрузчики одноковшовые универсальные фронтальные пневмоколесные, номинальная вместимость основного ковша 2,6 м3, грузоподъемность 5 т
| 4-100-050 | ОТм(Зтм) Средний разряд машинистов 5 |  |  |  | чел.-ч | 0.55 | 1.25 | 0.034375 |  |  | 346.96 |  | 11.93 | [19 empty] | ОТм(Зтм) Средний разряд машинистов 5
| 91.08.01-004 | Асфальтоукладчики гусеничные, максимальная ширина укладки 5 м, скорость укладки до 30 м/мин, производительность 350 т/ч |  |  |  | маш.-ч | 2.04 | 1.25 | 0.1275 | 2646.78 | 1.31 | 3467.28 |  | 442.08 | [18 empty] | Асфальтоукладчики гусеничные, максимальная ширина укладки 5 м, скорость укладки до 30 м/мин, производительность 350 т/ч
| 4-100-070 | ОТм(Зтм) Средний разряд машинистов 7 |  |  |  | чел.-ч | 2.04 | 1.25 | 0.1275 |  |  | 432.58 |  | 55.15 | [19 empty] | ОТм(Зтм) Средний разряд машинистов 7
| 91.08.03-017 | Катки самоходные гладкие вибрационные, масса 10 т |  |  |  | маш.-ч | 2.14 | 1.25 | 0.13375 | 1398.2 | 1.24 | 1733.77 |  | 231.89 | [18 empty] | Катки самоходные гладкие вибрационные, масса 10 т
| 4-100-050 | ОТм(Зтм) Средний разряд машинистов 5 |  |  |  | чел.-ч | 2.14 | 1.25 | 0.13375 |  |  | 346.96 |  | 46.41 | [19 empty] | ОТм(Зтм) Средний разряд машинистов 5
| 91.08.03-045 | Катки самоходные гладкие вибрационные, масса 7 т |  |  |  | маш.-ч | 1.51 | 1.25 | 0.094375 |  |  | 1653.74 |  | 156.07 | [18 empty] | Катки самоходные гладкие вибрационные, масса 7 т
| 4-100-050 | ОТм(Зтм) Средний разряд машинистов 5 |  |  |  | чел.-ч | 1.51 | 1.25 | 0.094375 |  |  | 346.96 |  | 32.74 | [19 empty] | ОТм(Зтм) Средний разряд машинистов 5
| 91.08.03-047 | Катки самоходные пневмоколесные статические, масса 12 т |  |  |  | маш.-ч | 2.59 | 1.25 | 0.16187 |  |  | 1595.64 |  | 258.29 | [18 empty] | Катки самоходные пневмоколесные статические, масса 12 т
| 4-100-060 | ОТм(Зтм) Средний разряд машинистов 6 |  |  |  | чел.-ч | 2.59 | 1.25 | 0.16187 |  |  | 405.54 |  | 65.65 | [19 empty] | ОТм(Зтм) Средний разряд машинистов 6
| 91.08.03-049 | Катки самоходные гладкие вибрационные, масса 14 т |  |  |  | маш.-ч | 0.97 | 1.25 | 0.060625 |  |  | 2100.85 |  | 127.36 | [18 empty] | Катки самоходные гладкие вибрационные, масса 14 т
| 4-100-060 | ОТм(Зтм) Средний разряд машинистов 6 |  |  |  | чел.-ч | 0.97 | 1.25 | 0.060625 |  |  | 405.54 |  | 24.59 | [19 empty] | ОТм(Зтм) Средний разряд машинистов 6
| 91.08.06-001 | Нарезчики швов, максимальная глубина резки 240 мм, мощность 17,7 кВт (24 л.с.) |  |  |  | маш.-ч | 1.52 | 1.25 | 0.095 | 181.3 | 1.09 | 197.62 |  | 18.77 | [18 empty] | Нарезчики швов, максимальная глубина резки 240 мм, мощность 17,7 кВт (24 л.с.)
| 91.08.11-031 | Перегружатели асфальтовой смеси, емкость бункера до 25 т |  |  |  | маш.-ч | 2.04 | 1.25 | 0.1275 | 8883.76 | 1.29 | 11460.05 |  | 1461.16 | [18 empty] | Перегружатели асфальтовой смеси, емкость бункера до 25 т
| 4-100-080 | ОТм(Зтм) Средний разряд машинистов 8 |  |  |  | чел.-ч | 2.04 | 1.25 | 0.1275 |  |  | 461.87 |  | 58.89 | [19 empty] | ОТм(Зтм) Средний разряд машинистов 8
| 91.08.11-041 | Разогреватели швов инфракрасные |  |  |  | маш.-ч | 2.04 | 1.25 | 0.1275 | 59.52 | 1.3 | 77.38 |  | 9.87 | [18 empty] | Разогреватели швов инфракрасные
| 91.13.01-038 | Машины поливомоечные, вместимость цистерны 6 м3 |  |  |  | маш.-ч | 3.1 | 1.25 | 0.19375 | 1043.14 | 1.16 | 1210.04 |  | 234.45 | [18 empty] | Машины поливомоечные, вместимость цистерны 6 м3
| 4-100-040 | ОТм(Зтм) Средний разряд машинистов 4 |  |  |  | чел.-ч | 3.1 | 1.25 | 0.19375 |  |  | 301.9 |  | 58.49 | [19 empty] | ОТм(Зтм) Средний разряд машинистов 4
| 91.13.03-112 | Спецавтомобили-вездеходы, грузоподъемность до 1,5 т |  |  |  | маш.-ч | 0.2 | 1.25 | 0.0125 | 435.27 | 1.18 | 513.62 |  | 6.42 | [18 empty] | Спецавтомобили-вездеходы, грузоподъемность до 1,5 т
| 4-100-050 | ОТм(Зтм) Средний разряд машинистов 5 |  |  |  | чел.-ч | 0.2 | 1.25 | 0.0125 |  |  | 346.96 |  | 4.34 | [19 empty] | ОТм(Зтм) Средний разряд машинистов 5
| 91.18.01-013 | Компрессоры передвижные, давление 2 МПа (20 атм), производительность 60 м3/мин |  |  |  | маш.-ч | 3.71 | 1.25 | 0.23187 | 4141.29 | 1.22 | 5052.37 |  | 1171.52 | [18 empty] | Компрессоры передвижные, давление 2 МПа (20 атм), производительность 60 м3/мин
| 4-100-060 | ОТм(Зтм) Средний разряд машинистов 6 |  |  |  | чел.-ч | 3.71 | 1.25 | 0.23187 |  |  | 405.54 |  | 94.03 | [19 empty] | ОТм(Зтм) Средний разряд машинистов 6
| 91.21.10-002 | Молотки отбойные пневматические при работе от передвижных компрессоров |  |  |  | маш.-ч | 1.15 | 1.25 | 0.071875 |  |  | 2.43 |  | 0.17 | [18 empty] | Молотки отбойные пневматические при работе от передвижных компрессоров
| 4 | М |  |  |  | 12: 453.47 | [17 empty] | М
| 01.2.03.07-0023 | Эмульсия битумно-дорожная |  |  |  | т | 0.004 |  | 0.0002 | 16583.53 | 1.22 | 20231.91 |  | 4.05 | [18 empty] | Эмульсия битумно-дорожная
| 01.7.03.01-0002 | Вода водопроводная |  |  |  | м3 | 20.52 |  | 1.026 | 36.31 | 0.72 | 26.14 |  | 26.82 | [18 empty] | Вода водопроводная
| 01.7.07.26-0032 | Шнур полиамидный крученый, диаметр 2 мм |  |  |  | т | 0.0024 |  | 0.00012 | 907036.67 | 1.16 | 1052162.54 |  | 126.26 | [18 empty] | Шнур полиамидный крученый, диаметр 2 мм
| 01.7.15.02-0051 | Болты анкерные |  |  |  | т | 0.012 |  | 0.0006 | 89330.06 | 1.15 | 102729.57 |  | 61.64 | [18 empty] | Болты анкерные
| 01.7.17.06-0061 | Круг алмазный отрезной сегментный, диаметр 350 мм, толщина алмазной кромки 3,2 мм, высота алмазной кромки 8 мм |  |  |  | шт | 0.782 |  | 0.0391 | 4728.65 | 1.24 | 5863.53 |  | 229.26 | [18 empty] | Круг алмазный отрезной сегментный, диаметр 350 мм, толщина алмазной кромки 3,2 мм, высота алмазной кромки 8 мм
| 08.1.02.11-0001 | Поковки из квадратных заготовок, масса 1,5-4,5 кг |  |  |  | т | 0.0008 |  | 4e-05 | 55898.18 | 1.35 | 75462.54 |  | 3.02 | [18 empty] | Поковки из квадратных заготовок, масса 1,5-4,5 кг
| 08.4.03.02-0002 | Сталь арматурная горячекатаная гладкая, класс A-I, диаметр 6-22 мм |  |  |  | 4: т; 5: 0.0008; 7: 4e-05; 10: 60606.42; 12: 2.42 | [18 empty] | Сталь арматурная горячекатаная гладкая, класс A-I, диаметр 6-22 мм
|  | Итого прямые затраты |  |  |  | 12: 5410.11 | [20 empty] | Итого прямые затраты
|  | ФОТ |  |  |  | 12: 781.91 | [21 empty] | ФОТ
| Пр/812-021.0-1 | НР Автомобильные дороги |  |  |  | 4: %; 5: 147; 7: 147; 12: 1149.41 | [21 empty] | НР Автомобильные дороги
| Пр/774-021.0, Приказ № 774/пр от 11.12.2020 п.16 | СП Автомобильные дороги |  |  |  | 4: %; 5: 134; 6: 0.85; 7: 113.9; 12: 890.6 | [21 empty] | СП Автомобильные дороги
|  | Всего по позиции |  |  |  | 10: 149002.4; 12: 7450.12 | [22 empty] | Всего по позиции
122 | ГЭСН27-06-030-01 | При изменении толщины покрытия на 0,5 см добавлять или исключать: к расценке 27-06-029-01 |  |  |  | 4: 1000 м2; 5: 0.05; 6: 1; 7: 0.05 | [14 empty] | При изменении толщины покрытия на 0,5 см добавлять или исключать: к расценке 27-06-029-01
|  | Объем=50 / 1000 | [27 empty] | Объем=50 / 1000
| - | на толщину 10см (10-4)/0,5=12 ПЗ=12 (ОЗП=12; ЭМ=12 к расх.; ЗПМ=12; МАТ=12 к расх.; ТЗ=12; ТЗМ=12) | [28 empty] | на толщину 10см (10-4)/0,5=12 ПЗ=12 (ОЗП=12; ЭМ=12 к расх.; ЗПМ=12; МАТ=12 к расх.; ТЗ=12; ТЗМ=12)
| Приказ от 04.08.2020 № 421/пр п.58б | При применении сметных норм, включенных в сборники ГЭСН (ФЕР, ТЕР), аналогичных технологическим процессам в новом строительстве, в том числе по возведению новых конструктивных элементов ОЗП=1,15; ЭМ=1,25 к расх.; ЗПМ=1,25; ТЗ=1,15; ТЗМ=1,25 | [28 empty] | При применении сметных норм, включенных в сборники ГЭСН (ФЕР, ТЕР), аналогичных технологическим процессам в новом строительстве, в том числе по возведению новых конструктивных элементов ОЗП=1,15; ЭМ=1,25 к расх.; ЗПМ=1,25; ТЗ=1,15; ТЗМ=1,25
| 1 | ОТ(ЗТ) |  |  |  | 4: чел.-ч; 7: 0.2415; 12: 71.28 | [17 empty] | ОТ(ЗТ)
| 1-100-38 | Средний разряд работы 3,8 |  |  |  | чел.-ч | 0.35 | 13,8 (12*1,15) | 0.2415 |  |  | 295.14 |  | 71.28 | [18 empty] | Средний разряд работы 3,8
| 2 | ЭМ |  |  |  | 12: 1578.89 | [17 empty] | ЭМ
|  | ОТм(ЗТм) |  |  |  | 4: чел.-ч; 7: 0.3525; 12: 136.59 | [17 empty] | ОТм(ЗТм)
| 91.06.05-011 | Погрузчики одноковшовые универсальные фронтальные пневмоколесные, номинальная вместимость основного ковша 2,6 м3, грузоподъемность 5 т |  |  |  | маш.-ч | 0.11 | 15 (12*1,25) | 0.0825 |  |  | 1641.61 |  | 135.43 | [18 empty] | Погрузчики одноковшовые универсальные фронтальные пневмоколесные, номинальная вместимость основного ковша 2,6 м3, грузоподъемность 5 т
| 4-100-050 | ОТм(Зтм) Средний разряд машинистов 5 |  |  |  | чел.-ч | 0.11 | 15 (12*1,25) | 0.0825 |  |  | 346.96 |  | 28.62 | [19 empty] | ОТм(Зтм) Средний разряд машинистов 5
| 91.08.01-004 | Асфальтоукладчики гусеничные, максимальная ширина укладки 5 м, скорость укладки до 30 м/мин, производительность 350 т/ч |  |  |  | маш.-ч | 0.1 | 15 (12*1,25) | 0.075 | 2646.78 | 1.31 | 3467.28 |  | 260.05 | [18 empty] | Асфальтоукладчики гусеничные, максимальная ширина укладки 5 м, скорость укладки до 30 м/мин, производительность 350 т/ч
| 4-100-070 | ОТм(Зтм) Средний разряд машинистов 7 |  |  |  | чел.-ч | 0.1 | 15 (12*1,25) | 0.075 |  |  | 432.58 |  | 32.44 | [19 empty] | ОТм(Зтм) Средний разряд машинистов 7
| 91.08.11-031 | Перегружатели асфальтовой смеси, емкость бункера до 25 т |  |  |  | маш.-ч | 0.1 | 15 (12*1,25) | 0.075 | 8883.76 | 1.29 | 11460.05 |  | 859.5 | [18 empty] | Перегружатели асфальтовой смеси, емкость бункера до 25 т
| 4-100-080 | ОТм(Зтм) Средний разряд машинистов 8 |  |  |  | чел.-ч | 0.1 | 15 (12*1,25) | 0.075 |  |  | 461.87 |  | 34.64 | [19 empty] | ОТм(Зтм) Средний разряд машинистов 8
| 91.08.11-041 | Разогреватели швов инфракрасные |  |  |  | маш.-ч | 0.1 | 15 (12*1,25) | 0.075 | 59.52 | 1.3 | 77.38 |  | 5.8 | [18 empty] | Разогреватели швов инфракрасные
| 91.13.01-038 | Машины поливомоечные, вместимость цистерны 6 м3 |  |  |  | маш.-ч | 0.1 | 15 (12*1,25) | 0.075 | 1043.14 | 1.16 | 1210.04 |  | 90.75 | [18 empty] | Машины поливомоечные, вместимость цистерны 6 м3
| 4-100-040 | ОТм(Зтм) Средний разряд машинистов 4 |  |  |  | чел.-ч | 0.1 | 15 (12*1,25) | 0.075 |  |  | 301.9 |  | 22.64 | [19 empty] | ОТм(Зтм) Средний разряд машинистов 4
| 91.18.01-013 | Компрессоры передвижные, давление 2 МПа (20 атм), производительность 60 м3/мин |  |  |  | маш.-ч | 0.06 | 15 (12*1,25) | 0.045 | 4141.29 | 1.22 | 5052.37 |  | 227.36 | [18 empty] | Компрессоры передвижные, давление 2 МПа (20 атм), производительность 60 м3/мин
| 4-100-060 | ОТм(Зтм) Средний разряд машинистов 6 |  |  |  | чел.-ч | 0.06 | 15 (12*1,25) | 0.045 |  |  | 405.54 |  | 18.25 | [19 empty] | ОТм(Зтм) Средний разряд машинистов 6
| 4 | М |  |  |  | 12: 19.04 | [17 empty] | М
| 01.2.03.07-0023 | Эмульсия битумно-дорожная |  |  |  | т | 0.001 | 12 | 0.0006 | 16583.53 | 1.22 | 20231.91 |  | 12.14 | [18 empty] | Эмульсия битумно-дорожная
| 01.7.03.01-0002 | Вода водопроводная |  |  |  | м3 | 0.44 | 12 | 0.264 | 36.31 | 0.72 | 26.14 |  | 6.9 | [18 empty] | Вода водопроводная
|  | Итого прямые затраты |  |  |  | 12: 1805.8 | [20 empty] | Итого прямые затраты
|  | ФОТ |  |  |  | 12: 207.87 | [21 empty] | ФОТ
| Пр/812-021.0-1 | НР Автомобильные дороги |  |  |  | 4: %; 5: 147; 7: 147; 12: 305.57 | [21 empty] | НР Автомобильные дороги
| Пр/774-021.0, Приказ № 774/пр от 11.12.2020 п.16 | СП Автомобильные дороги |  |  |  | 4: %; 5: 134; 6: 0.85; 7: 113.9; 12: 236.76 | [21 empty] | СП Автомобильные дороги
|  | Всего по позиции |  |  |  | 10: 46962.6; 12: 2348.13 | [22 empty] | Всего по позиции
123 | ФСБЦ-04.2.01.01-0040 | Смеси асфальтобетонные плотные крупнозернистые тип А марка II |  |  |  | т | 12.09 | 1 | 12.09 | 3357.46 | 1.65 | 5539.81 |  | 66976.3 | [14 empty] | Смеси асфальтобетонные плотные крупнозернистые тип А марка II
|  | Объем=(50*96,6+50*12,1*12)/1000 | [27 empty] | Объем=(50*96,6+50*12,1*12)/1000
|  | Всего по позиции |  |  |  | 12: 66976.3 | [22 empty] | Всего по позиции
124 | ГЭСН27-04-001-04 | Устройство подстилающих и выравнивающих слоев оснований: из щебня |  |  |  | 4: 100 м3; 5: 0.05; 6: 1; 7: 0.05 | [14 empty] | Устройство подстилающих и выравнивающих слоев оснований: из щебня
|  | Объем=5 / 100 | [27 empty] | Объем=5 / 100
| Приказ от 04.08.2020 № 421/пр п.58б | При применении сметных норм, включенных в сборники ГЭСН (ФЕР, ТЕР), аналогичных технологическим процессам в новом строительстве, в том числе по возведению новых конструктивных элементов ОЗП=1,15; ЭМ=1,25 к расх.; ЗПМ=1,25; ТЗ=1,15; ТЗМ=1,25 | [28 empty] | При применении сметных норм, включенных в сборники ГЭСН (ФЕР, ТЕР), аналогичных технологическим процессам в новом строительстве, в том числе по возведению новых конструктивных элементов ОЗП=1,15; ЭМ=1,25 к расх.; ЗПМ=1,25; ТЗ=1,15; ТЗМ=1,25
| 1 | ОТ(ЗТ) |  |  |  | 4: чел.-ч; 7: 1.242; 12: 313.41 | [17 empty] | ОТ(ЗТ)
| 1-100-23 | Средний разряд работы 2,3 |  |  |  | чел.-ч | 21.6 | 1.15 | 1.242 |  |  | 252.34 |  | 313.41 | [18 empty] | Средний разряд работы 2,3
| 2 | ЭМ |  |  |  | 12: 2959.56 | [17 empty] | ЭМ
|  | ОТм(ЗТм) |  |  |  | 4: чел.-ч; 7: 1.2875; 12: 506.4 | [17 empty] | ОТм(ЗТм)
| 91.01.01-035 | Бульдозеры, мощность 79 кВт (108 л.с.) |  |  |  | маш.-ч | 2.59 | 1.25 | 0.16187 |  |  | 1086.28 |  | 175.84 | [18 empty] | Бульдозеры, мощность 79 кВт (108 л.с.)
| 4-100-060 | ОТм(Зтм) Средний разряд машинистов 6 |  |  |  | чел.-ч | 2.59 | 1.25 | 0.16187 |  |  | 405.54 |  | 65.65 | [19 empty] | ОТм(Зтм) Средний разряд машинистов 6
| 91.01.02-004 | Автогрейдеры среднего типа, мощность 99 кВт (135 л.с.) |  |  |  | маш.-ч | 2.3 | 1.25 | 0.14375 | 1299.64 | 1.21 | 1572.56 |  | 226.06 | [18 empty] | Автогрейдеры среднего типа, мощность 99 кВт (135 л.с.)
| 4-100-060 | ОТм(Зтм) Средний разряд машинистов 6 |  |  |  | чел.-ч | 2.3 | 1.25 | 0.14375 |  |  | 405.54 |  | 58.3 | [19 empty] | ОТм(Зтм) Средний разряд машинистов 6
| 91.06.05-011 | Погрузчики одноковшовые универсальные фронтальные пневмоколесные, номинальная вместимость основного ковша 2,6 м3, грузоподъемность 5 т |  |  |  | маш.-ч | 2.46 | 1.25 | 0.15375 |  |  | 1641.61 |  | 252.4 | [18 empty] | Погрузчики одноковшовые универсальные фронтальные пневмоколесные, номинальная вместимость основного ковша 2,6 м3, грузоподъемность 5 т
| 4-100-050 | ОТм(Зтм) Средний разряд машинистов 5 |  |  |  | чел.-ч | 2.46 | 1.25 | 0.15375 |  |  | 346.96 |  | 53.35 | [19 empty] | ОТм(Зтм) Средний разряд машинистов 5
| 91.08.03-030 | Катки самоходные пневмоколесные статические, масса 30 т |  |  |  | маш.-ч | 12.21 | 1.25 | 0.76313 | 2391.6 | 1.22 | 2917.75 |  | 2226.61 | [18 empty] | Катки самоходные пневмоколесные статические, масса 30 т
| 4-100-060 | ОТм(Зтм) Средний разряд машинистов 6 |  |  |  | чел.-ч | 12.21 | 1.25 | 0.76313 |  |  | 405.54 |  | 309.48 | [19 empty] | ОТм(Зтм) Средний разряд машинистов 6
| 91.13.01-038 | Машины поливомоечные, вместимость цистерны 6 м3 |  |  |  | маш.-ч | 1.04 | 1.25 | 0.065 | 1043.14 | 1.16 | 1210.04 |  | 78.65 | [18 empty] | Машины поливомоечные, вместимость цистерны 6 м3
| 4-100-040 | ОТм(Зтм) Средний разряд машинистов 4 |  |  |  | чел.-ч | 1.04 | 1.25 | 0.065 |  |  | 301.9 |  | 19.62 | [19 empty] | ОТм(Зтм) Средний разряд машинистов 4
| 4 | М |  |  |  | 12: 9 | [17 empty] | М
| 01.7.03.01-0001 | Вода |  |  |  | м3 | 7 |  | 0.35 | 35.71 | 0.72 | 25.71 |  | 9 | [18 empty] | Вода
|  | Итого прямые затраты |  |  |  | 12: 3788.37 | [20 empty] | Итого прямые затраты
|  | ФОТ |  |  |  | 12: 819.81 | [21 empty] | ФОТ
| Пр/812-021.0-1 | НР Автомобильные дороги |  |  |  | 4: %; 5: 147; 7: 147; 12: 1205.12 | [21 empty] | НР Автомобильные дороги
| Пр/774-021.0, Приказ № 774/пр от 11.12.2020 п.16 | СП Автомобильные дороги |  |  |  | 4: %; 5: 134; 6: 0.85; 7: 113.9; 12: 933.76 | [21 empty] | СП Автомобильные дороги
|  | Всего по позиции |  |  |  | 10: 118545; 12: 5927.25 | [22 empty] | Всего по позиции
125 | ФСБЦ-02.2.05.04-2092 | Щебень из плотных горных пород для строительных работ М 1000, фракция 20-40 мм |  |  |  | м3 | 6.3 | 1 | 6.3 | 2184.44 | 1.21 | 2643.17 |  | 16651.97 | [14 empty] | Щебень из плотных горных пород для строительных работ М 1000, фракция 20-40 мм
|  | Объем=50*0,1*1,26 | [27 empty] | Объем=50*0,1*1,26
|  | Всего по позиции |  |  |  | 12: 16651.97 | [22 empty] | Всего по позиции
|  | Итоги по смете: | [36 empty] | Итоги по смете:
|  | Всего прямые затраты (справочно) |  |  |  | 12: 2081464.74 | [25 empty] | Всего прямые затраты (справочно)
|  | в том числе: | [37 empty] | в том числе:
|  | Оплата труда рабочих |  |  |  | 12: 311695.04 | [25 empty] | Оплата труда рабочих
|  | Эксплуатация машин |  |  |  | 12: 209040.96 | [25 empty] | Эксплуатация машин
|  | Оплата труда машинистов (Отм) |  |  |  | 12: 62265.82 | [25 empty] | Оплата труда машинистов (Отм)
|  | Материалы |  |  |  | 12: 1498462.92 | [25 empty] | Материалы
|  | Строительные работы |  |  |  | 12: 2717123.56 | [25 empty] | Строительные работы
|  | в том числе: | [37 empty] | в том числе:
|  | оплата труда |  |  |  | 12: 311695.04 | [25 empty] | оплата труда
|  | эксплуатация машин и механизмов |  |  |  | 12: 209040.96 | [25 empty] | эксплуатация машин и механизмов
|  | оплата труда машинистов (Отм) |  |  |  | 12: 62265.82 | [25 empty] | оплата труда машинистов (Отм)
|  | материалы |  |  |  | 12: 1498462.92 | [25 empty] | материалы
|  | накладные расходы |  |  |  | 12: 415435.98 | [25 empty] | накладные расходы
|  | сметная прибыль |  |  |  | 12: 220222.84 | [25 empty] | сметная прибыль
|  | Всего ФОТ (справочно) |  |  |  | 12: 373960.86 | [25 empty] | Всего ФОТ (справочно)
|  | Всего накладные расходы (справочно) |  |  |  | 12: 415435.98 | [25 empty] | Всего накладные расходы (справочно)
|  | Всего сметная прибыль (справочно) |  |  |  | 12: 220222.84 | [25 empty] | Всего сметная прибыль (справочно)
|  | ВСЕГО по смете |  |  |  | 12: 2717123.56 | [26 empty] | ВСЕГО по смете
|  | Справочно | [39 empty] | Справочно
|  | затраты труда рабочих |  |  |  | 7: 1048.7076 | [28 empty] | затраты труда рабочих
|  | затраты труда машинистов |  |  |  | 7: 185.151 | [28 empty] | затраты труда машинистов
| Составил: |  |  |  |  | 5: (Гилязов Р.М.) | [29 empty] | (Гилязов Р.М.)
[должность, подпись (инициалы, фамилия)]
| Проверил: |  |  |  |  | 5: (Петрищев Д.А.) | [30 empty] | (Петрищев Д.А.)
[должность, подпись (инициалы, фамилия)]
1. Зарегистрирован Министерством юстиции Российской Федерации 10 сентября 2019 г., регистрационный № 55869), с изменениями, внесенными приказом Министерства строительства и жилищно-коммунального хозяйства Российской Федерации от 20 февраля 2021 г. № 79/пр (зарегистрирован Министерством юстиции Российской Федерации 9 августа 2021 г., регистрационный № 64577)
² Под прочими затратами понимаются затраты, учитываемые в соответствии с пунктом 184 Методики.
³ Под прочими работами понимаются затраты, учитываемые в соответствии с пунктами 122-128 Методики.