## 2030г. Чишмы Реконструкция уча
Приложение № 3
Утверждено приказом Минстроя РФ № 421 от 4 августа 2020 г. в редакции приказа № 557 от 7 июля 2022 г.
СОГЛАСОВАНО: | [10 empty] | УТВЕРЖДАЮ:
"____" ________________ 2025 года | [10 empty] | "____" ________________ 2025 года | [5 empty] | "____" ________________ 2025 года | "____" ________________ 2025 года
Наименование программного продукта |  |  |  |  | ГРАНД-Смета, версия 2024.2
Наименование редакции сметных нормативов |  |  |  |  | Приказ Минстроя России от 30.12.2021 № 1046/пр; Приказ Минстроя России от 04.08.2020 № 421/пр; Приказ Минстроя России от 21.12.2020 № 812/пр; Приказ Минстроя России от 11.12.2020 № 774/пр; Приказ Минстроя России от 02.08.2023 № 551/пр; Приказ Минстроя России от 14.11.2023 № 817/пр; Приказ Минстроя России от 16.02.2024 № 102/пр | [13 empty] | Приказ Минстроя России от 30.12.2021 № 1046/пр; Приказ Минстроя России от 04.08.2020 № 421/пр; Приказ Минстроя России от 21.12.2020 № 812/пр; Приказ Минстроя России от 11.12.2020 № 774/пр; Приказ Минстроя России от 02.08.2023 № 551/пр; Приказ Минстроя России от 14.11.2023 № 817/пр; Приказ Минстроя России от 16.02.2024 № 102/пр
Реквизиты приказа Минстроя России об утверждении дополнений и изменений к сметным нормативам |  |  |  |  | Приказ Минстроя России от 18 мая 2022 г. № 378/пр, Приказ Минстроя России от 26 августа 2022 г. № 703/пр, Приказ Минстроя России от 26 октября 2022 г. № 905/пр, Приказ Минстроя России от 27 декабря 2022 г. № 1133/пр, Приказ Минстроя России от 10 февраля 2023 г. № 84/пр, Приказ Минстроя России от 11.05.2023 №335/пр; Приказ Минстроя России от 07.07.2022 № 557/пр; Приказ Минстроя России от 02.09.2021 № 636/пр, Приказ Минстроя России от 26.07.2022 № 611/пр; Приказ Минстроя России от 22.04.2022 № 317/пр; Приказ Минстроя России от 02.08.2023 № 551/пр; Приказ Минстроя России от 14.11.2023 № 817/пр; Приказ Минстроя России от 16.02.2024 № 102/пр | [14 empty] | Приказ Минстроя России от 18 мая 2022 г. № 378/пр, Приказ Минстроя России от 26 августа 2022 г. № 703/пр, Приказ Минстроя России от 26 октября 2022 г. № 905/пр, Приказ Минстроя России от 27 декабря 2022 г. № 1133/пр, Приказ Минстроя России от 10 февраля 2023 г. № 84/пр, Приказ Минстроя России от 11.05.2023 №335/пр; Приказ Минстроя России от 07.07.2022 № 557/пр; Приказ Минстроя России от 02.09.2021 № 636/пр, Приказ Минстроя России от 26.07.2022 № 611/пр; Приказ Минстроя России от 22.04.2022 № 317/пр; Приказ Минстроя России от 02.08.2023 № 551/пр; Приказ Минстроя России от 14.11.2023 № 817/пр; Приказ Минстроя России от 16.02.2024 № 102/пр
Реквизиты письма Минстроя России об индексах изменения сметной стоимости строительства, включаемые в федеральный реестр сметных нормативов и размещаемые в федеральной государственной информационной системе ценообразования в строительстве, подготовленного в соответствии пунктом 85 Методики расчета индексов изменения сметной стоимости строительства, утвержденной приказом Министерства строительства и жилищно-коммунального хозяйства Российской Федерации от 5 июня 2019 г. № 326/пр¹ |  |  |  |  | Письмо Минстроя России от 22.02.2024 № 10096-ИФ/0 | [9 empty] | Реквизиты письма Минстроя России об индексах изменения сметной стоимости строительства, включаемые в федеральный реестр сметных нормативов и размещаемые в федеральной государственной информационной системе ценообразования в строительстве, подготовленного в соответствии пунктом 85 Методики расчета индексов изменения сметной стоимости строительства, утвержденной приказом Министерства строительства и жилищно-коммунального хозяйства Российской Федерации от 5 июня 2019 г. № 326/пр¹ | Письмо Минстроя России от 22.02.2024 № 10096-ИФ/0 |  |  |  |  | Письмо Минстроя России от 22.02.2024 № 10096-ИФ/0
Реквизиты нормативного правового акта об утверждении оплаты труда, утверждаемый в соответствии с пунктом 22(1) Правилами мониторинга цен, утвержденными постановлением Правительства Российской Федерации от 23 декабря 2016 г. № 1452 |  |  |  |  | Приказ Министерства строительства и архитектуры Республики Башкортостан от 06.02.2023 № 47 | [9 empty] | Реквизиты нормативного правового акта об утверждении оплаты труда, утверждаемый в соответствии с пунктом 22(1) Правилами мониторинга цен, утвержденными постановлением Правительства Российской Федерации от 23 декабря 2016 г. № 1452 | Приказ Министерства строительства и архитектуры Республики Башкортостан от 06.02.2023 № 47 | [5 empty] | Приказ Министерства строительства и архитектуры Республики Башкортостан от 06.02.2023 № 47
Обоснование принятых текущих цен на строительные ресурсы
Наименование субъекта Российской Федерации |  |  |  |  | 2. Республика Башкортостан | [10 empty] | 2. Республика Башкортостан | [6 empty] | 2. Республика Башкортостан
Наименование зоны субъекта Российской Федерации |  |  |  |  | Республика Башкортостан | [10 empty] | Республика Башкортостан | [7 empty] | Республика Башкортостан
(наименование стройки)
Капитальный ремонт тепловых сетей в р.п.Чишмы (котельная №1) | [24 empty] | Капитальный ремонт тепловых сетей в р.п.Чишмы (котельная №1)
(наименование объекта капитального строительства)
ЛОКАЛЬНЫЙ СМЕТНЫЙ РАСЧЕТ (СМЕТА) № ЛСР-02-01-01
Капитальный ремонт тепловых сетей в р.п.Чишмы (котельная №1) | [25 empty] | Капитальный ремонт тепловых сетей в р.п.Чишмы (котельная №1)
(наименование работ и затрат)
Составлен | ресурсно-индексным | методом
Основание
(проектная и (или) иная техническая документация)
Составлен(а) в текущем уровне цен |  | 01.07.2024 | [24 empty] | 01.07.2024
Сметная стоимость |  |  | 7622.78 | тыс.руб.
в том числе:
| строительных работ |  | 7622.78 | тыс.руб. |  |  |  |  | Средства на оплату труда рабочих |  |  |  | 761.44 | тыс.руб.
| монтажных работ |  | 0 | тыс.руб. |  |  |  |  | Средства на оплату труда машинистов |  |  |  | 154.49 | тыс.руб.
| оборудования |  | 0 | тыс.руб. |  |  |  |  | Нормативные затраты труда рабочих |  |  |  | 2531.47 | чел.-ч.
| прочих затрат |  | 0 | тыс.руб. |  |  |  |  | Нормативные затраты труда машинистов |  |  |  | 457.62 | чел.-ч.
№ п/п | Обоснование | Наименование работ и затрат |  |  |  | Единица измерения | Количество |  |  | Сметная стоимость, руб.
[7 empty] | на единицу измерения | коэффициенты | всего с учетом коэффициентов | на единицу измерения в базисном уровне цен | индекс | на единицу измерения в текущем уровне цен | коэффициенты | всего в текущем уровне цен
1 | 2 | 3 |  |  |  | 4 | 5 | 6 | 7 | 8 | 9 | 10 | 11 | 12
Раздел 1. Котельная №1. Участок т/с ТК328 до ТК341 ул. Ленина + ввода от ТК ( здание рдк, гараж налоговой, налоговая) | [27 empty] | Раздел 1. Котельная №1. Участок т/с ТК328 до ТК341 ул. Ленина + ввода от ТК ( здание рдк, гараж налоговой, налоговая)
214 | ГЭСН01-01-009-23 | Разработка траншей экскаватором «обратная лопата» с ковшом вместимостью 0,25 м3, группа грунтов: 2 |  |  |  | 4: 1000 м3; 5: 1.6605; 6: 1; 7: 1.6605 | [14 empty] | Разработка траншей экскаватором «обратная лопата» с ковшом вместимостью 0,25 м3, группа грунтов: 2
|  | Объем=((1,8*1,5*(450+165))) / 1000 | [27 empty] | Объем=((1,8*1,5*(450+165))) / 1000
| Приказ от 04.08.2020 № 421/пр п.58б | При применении сметных норм, включенных в сборники ГЭСН (ФЕР, ТЕР), аналогичных технологическим процессам в новом строительстве, в том числе по возведению новых конструктивных элементов ОЗП=1,15; ЭМ=1,25 к расх.; ЗПМ=1,25; ТЗ=1,15; ТЗМ=1,25 | [28 empty] | При применении сметных норм, включенных в сборники ГЭСН (ФЕР, ТЕР), аналогичных технологическим процессам в новом строительстве, в том числе по возведению новых конструктивных элементов ОЗП=1,15; ЭМ=1,25 к расх.; ЗПМ=1,25; ТЗ=1,15; ТЗМ=1,25
| 2 | ЭМ |  |  |  | 12: 90456.26 | [17 empty] | ЭМ
|  | ОТм(ЗТм) |  |  |  | 4: чел.-ч; 7: 93.4031; 12: 32407.15 | [17 empty] | ОТм(ЗТм)
| 91.01.05-106 | Экскаваторы одноковшовые дизельные на пневмоколесном ходу, объем ковша 0,25 м3 |  |  |  | маш.-ч | 45 | 1.25 | 93.4031 | 800.37 | 1.21 | 968.45 |  | 90456.26 | [18 empty] | Экскаваторы одноковшовые дизельные на пневмоколесном ходу, объем ковша 0,25 м3
| 4-100-050 | ОТм(Зтм) Средний разряд машинистов 5 |  |  |  | чел.-ч | 45 | 1.25 | 93.4031 |  |  | 346.96 |  | 32407.15 | [19 empty] | ОТм(Зтм) Средний разряд машинистов 5
|  | Итого прямые затраты |  |  |  | 12: 122863.41 | [20 empty] | Итого прямые затраты
|  | ФОТ |  |  |  | 12: 32407.15 | [21 empty] | ФОТ
| Пр/812-001.1-1 | НР Земляные работы, выполняемые механизированным способом |  |  |  | 4: %; 5: 92; 7: 92; 12: 29814.58 | [21 empty] | НР Земляные работы, выполняемые механизированным способом
| Пр/774-001.1, Приказ № 774/пр от 11.12.2020 п.16 | СП Земляные работы, выполняемые механизированным способом |  |  |  | 4: %; 5: 46; 6: 0.85; 7: 39.1; 12: 12671.2 | [21 empty] | СП Земляные работы, выполняемые механизированным способом
|  | Всего по позиции |  |  |  | 10: 99577.95; 12: 165349.19 | [22 empty] | Всего по позиции
215 | ГЭСН01-02-057-02 | Разработка грунта вручную в траншеях глубиной до 2 м без креплений с откосами, группа грунтов: 2 |  |  |  | 4: 100 м3; 5: 0.5535; 6: 1; 7: 0.5535 | [14 empty] | Разработка грунта вручную в траншеях глубиной до 2 м без креплений с откосами, группа грунтов: 2
|  | Объем=((1,8*0,05*(450+165))) / 100 | [27 empty] | Объем=((1,8*0,05*(450+165))) / 100
| Приказ от 04.08.2020 № 421/пр п.58б | При применении сметных норм, включенных в сборники ГЭСН (ФЕР, ТЕР), аналогичных технологическим процессам в новом строительстве, в том числе по возведению новых конструктивных элементов ОЗП=1,15; ЭМ=1,25 к расх.; ЗПМ=1,25; ТЗ=1,15; ТЗМ=1,25 | [28 empty] | При применении сметных норм, включенных в сборники ГЭСН (ФЕР, ТЕР), аналогичных технологическим процессам в новом строительстве, в том числе по возведению новых конструктивных элементов ОЗП=1,15; ЭМ=1,25 к расх.; ЗПМ=1,25; ТЗ=1,15; ТЗМ=1,25
| 1 | ОТ(ЗТ) |  |  |  | 4: чел.-ч; 7: 98.0249; 12: 24072.94 | [17 empty] | ОТ(ЗТ)
| 1-100-20 | Средний разряд работы 2,0 |  |  |  | чел.-ч | 154 | 1.15 | 98.0249 |  |  | 245.58 |  | 24072.94 | [18 empty] | Средний разряд работы 2,0
|  | Итого прямые затраты |  |  |  | 12: 24072.94 | [20 empty] | Итого прямые затраты
|  | ФОТ |  |  |  | 12: 24072.94 | [21 empty] | ФОТ
| Пр/812-001.2-1 | НР Земляные работы, выполняемые ручным способом |  |  |  | 4: %; 5: 89; 7: 89; 12: 21424.92 | [21 empty] | НР Земляные работы, выполняемые ручным способом
| Пр/774-001.2, Приказ № 774/пр от 11.12.2020 п.16 | СП Земляные работы, выполняемые ручным способом |  |  |  | 4: %; 5: 40; 6: 0.85; 7: 34; 12: 8184.8 | [21 empty] | СП Земляные работы, выполняемые ручным способом
|  | Всего по позиции |  |  |  | 10: 96987.64; 12: 53682.66 | [22 empty] | Всего по позиции
216 | ГЭСНр68-02-004-04 | Разборка покрытий и оснований: асфальтобетонных с помощью молотков отбойных |  |  |  | 4: 100 м3; 5: 0.192; 6: 1; 7: 0.192 | [14 empty] | Разборка покрытий и оснований: асфальтобетонных с помощью молотков отбойных
|  | Объем=(160*0,12) / 100 | [27 empty] | Объем=(160*0,12) / 100
| 1 | ОТ(ЗТ) |  |  |  | 4: чел.-ч; 7: 29.76; 12: 7777.78 | [17 empty] | ОТ(ЗТ)
| 1-100-27 | Средний разряд работы 2,7 |  |  |  | 4: чел.-ч; 5: 155; 7: 29.76; 10: 261.35; 12: 7777.78 | [18 empty] | Средний разряд работы 2,7
| 2 | ЭМ |  |  |  | 12: 2957.72 | [17 empty] | ЭМ
|  | ОТм(ЗТм) |  |  |  | 4: чел.-ч; 7: 7.4976; 12: 2294.37 | [17 empty] | ОТм(ЗТм)
| 91.01.02-004 | Автогрейдеры среднего типа, мощность 99 кВт (135 л.с.) |  |  |  | маш.-ч | 1.55 |  | 0.2976 | 1299.64 | 1.21 | 1572.56 |  | 467.99 | [18 empty] | Автогрейдеры среднего типа, мощность 99 кВт (135 л.с.)
| 4-100-060 | ОТм(Зтм) Средний разряд машинистов 6 |  |  |  | 4: чел.-ч; 5: 1.55; 7: 0.2976; 10: 405.54; 12: 120.69 | [19 empty] | ОТм(Зтм) Средний разряд машинистов 6
| 91.12.06-012 | Рыхлители прицепные (без трактора) |  |  |  | маш.-ч | 1.29 |  | 0.24768 | 62.31 | 1.3 | 81 |  | 20.06 | [18 empty] | Рыхлители прицепные (без трактора)
| 91.18.01-007 | Компрессоры винтовые передвижные с двигателем внутреннего сгорания, давление до 0,7 МПа (7 атм), производительность до 5,4 м3/мин |  |  |  | 4: маш.-ч; 5: 37.5; 7: 7.2; 10: 338.15; 12: 2434.68 | [18 empty] | Компрессоры винтовые передвижные с двигателем внутреннего сгорания, давление до 0,7 МПа (7 атм), производительность до 5,4 м3/мин
| 4-100-040 | ОТм(Зтм) Средний разряд машинистов 4 |  |  |  | 4: чел.-ч; 5: 37.5; 7: 7.2; 10: 301.9; 12: 2173.68 | [19 empty] | ОТм(Зтм) Средний разряд машинистов 4
| 91.21.10-002 | Молотки отбойные пневматические при работе от передвижных компрессоров |  |  |  | 4: маш.-ч; 5: 75; 7: 14.4; 10: 2.43; 12: 34.99 | [18 empty] | Молотки отбойные пневматические при работе от передвижных компрессоров
|  | Итого прямые затраты |  |  |  | 12: 13029.87 | [20 empty] | Итого прямые затраты
|  | ФОТ |  |  |  | 12: 10072.15 | [21 empty] | ФОТ
| Пр/812-102.0-1 | НР Благоустройство (ремонтно-строительные) |  |  |  | 4: %; 5: 102; 7: 102; 12: 10273.59 | [21 empty] | НР Благоустройство (ремонтно-строительные)
| Пр/774-102.0 | СП Благоустройство (ремонтно-строительные) |  |  |  | 4: %; 5: 54; 7: 54; 12: 5438.96 | [21 empty] | СП Благоустройство (ремонтно-строительные)
|  | Всего по позиции |  |  |  | 10: 149700.1; 12: 28742.42 | [22 empty] | Всего по позиции
217 | ГЭСНр68-02-006-01 | Разборка бортовых камней: на бетонном основании |  |  |  | 4: 100 м; 5: 0.5; 6: 1; 7: 0.5 | [14 empty] | Разборка бортовых камней: на бетонном основании
|  | Объем=50 / 100 | [27 empty] | Объем=50 / 100
| 1 | ОТ(ЗТ) |  |  |  | 4: чел.-ч; 7: 34.13; 12: 9265.95 | [17 empty] | ОТ(ЗТ)
| 1-100-31 | Средний разряд работы 3,1 |  |  |  | 4: чел.-ч; 5: 68.26; 7: 34.13; 10: 271.49; 12: 9265.95 | [18 empty] | Средний разряд работы 3,1
| 2 | ЭМ |  |  |  | 12: 1623.57 | [17 empty] | ЭМ
|  | ОТм(ЗТм) |  |  |  | 4: чел.-ч; 7: 4.7; 12: 1418.93 | [17 empty] | ОТм(ЗТм)
| 91.18.01-007 | Компрессоры винтовые передвижные с двигателем внутреннего сгорания, давление до 0,7 МПа (7 атм), производительность до 5,4 м3/мин |  |  |  | 4: маш.-ч; 5: 9.4; 7: 4.7; 10: 338.15; 12: 1589.31 | [18 empty] | Компрессоры винтовые передвижные с двигателем внутреннего сгорания, давление до 0,7 МПа (7 атм), производительность до 5,4 м3/мин
| 4-100-040 | ОТм(Зтм) Средний разряд машинистов 4 |  |  |  | 4: чел.-ч; 5: 9.4; 7: 4.7; 10: 301.9; 12: 1418.93 | [19 empty] | ОТм(Зтм) Средний разряд машинистов 4
| 91.21.10-002 | Молотки отбойные пневматические при работе от передвижных компрессоров |  |  |  | 4: маш.-ч; 5: 28.2; 7: 14.1; 10: 2.43; 12: 34.26 | [18 empty] | Молотки отбойные пневматические при работе от передвижных компрессоров
|  | Итого прямые затраты |  |  |  | 12: 12308.45 | [20 empty] | Итого прямые затраты
|  | ФОТ |  |  |  | 12: 10684.88 | [21 empty] | ФОТ
| Пр/812-102.0-1 | НР Благоустройство (ремонтно-строительные) |  |  |  | 4: %; 5: 102; 7: 102; 12: 10898.58 | [21 empty] | НР Благоустройство (ремонтно-строительные)
| Пр/774-102.0 | СП Благоустройство (ремонтно-строительные) |  |  |  | 4: %; 5: 54; 7: 54; 12: 5769.84 | [21 empty] | СП Благоустройство (ремонтно-строительные)
|  | Всего по позиции |  |  |  | 10: 57953.74; 12: 28976.87 | [22 empty] | Всего по позиции
218 | ГЭСН24-01-002-06 | Демонтаж стальных трубопроводов в непроходном канале при номинальном давлении 1,6 МПа, температуре 150°С, диаметр труб: 150 мм |  |  |  | 4: км; 5: 0.9; 6: 1; 7: 0.9 | [14 empty] | Демонтаж стальных трубопроводов в непроходном канале при номинальном давлении 1,6 МПа, температуре 150°С, диаметр труб: 150 мм
|  | Объем=(900)/1000 | [27 empty] | Объем=(900)/1000
| Приказ от 04.09.2019 № 519/пр табл.2 п.5 | Демонтаж (разборка) сетей инженерно-технического обеспечения ОЗП=0,6; ЭМ=0,6 к расх.; ЗПМ=0,6; МАТ=0 к расх.; ТЗ=0,6; ТЗМ=0,6 | [28 empty] | Демонтаж (разборка) сетей инженерно-технического обеспечения ОЗП=0,6; ЭМ=0,6 к расх.; ЗПМ=0,6; МАТ=0 к расх.; ТЗ=0,6; ТЗМ=0,6
| 1 | ОТ(ЗТ) |  |  |  | 4: чел.-ч; 7: 361.26; 12: 115577.91 | [17 empty] | ОТ(ЗТ)
| 1-100-44 | Средний разряд работы 4,4 |  |  |  | чел.-ч | 669 | 0.6 | 361.26 |  |  | 319.93 |  | 115577.91 | [18 empty] | Средний разряд работы 4,4
| 2 | ЭМ |  |  |  | 12: 59993.02 | [17 empty] | ЭМ
|  | ОТм(ЗТм) |  |  |  | 4: чел.-ч; 7: 47.871; 12: 15513.69 | [17 empty] | ОТм(ЗТм)
| 91.05.05-015 | Краны на автомобильном ходу, грузоподъемность 16 т |  |  |  | маш.-ч | 0.14 | 0.6 | 0.0756 |  |  | 1508.72 |  | 114.06 | [18 empty] | Краны на автомобильном ходу, грузоподъемность 16 т
| 4-100-060 | ОТм(Зтм) Средний разряд машинистов 6 |  |  |  | чел.-ч | 0.14 | 0.6 | 0.0756 |  |  | 405.54 |  | 30.66 | [19 empty] | ОТм(Зтм) Средний разряд машинистов 6
| 91.10.01-001 | Агрегаты наполнительно-опрессовочные, подача до 70 м3/ч |  |  |  | маш.-ч | 30 | 0.6 | 16.2 | 1416.22 | 1.12 | 1586.17 |  | 25695.95 | [18 empty] | Агрегаты наполнительно-опрессовочные, подача до 70 м3/ч
| 4-100-040 | ОТм(Зтм) Средний разряд машинистов 4 |  |  |  | чел.-ч | 30 | 0.6 | 16.2 |  |  | 301.9 |  | 4890.78 | [19 empty] | ОТм(Зтм) Средний разряд машинистов 4
| 91.10.05-004 | Трубоукладчики, номинальная грузоподъемность 6,3 т |  |  |  | маш.-ч | 43.3 | 0.6 | 23.382 | 994.01 | 1.26 | 1252.45 |  | 29284.79 | [18 empty] | Трубоукладчики, номинальная грузоподъемность 6,3 т
| 4-100-050 | ОТм(Зтм) Средний разряд машинистов 5 |  |  |  | чел.-ч | 43.3 | 0.6 | 23.382 |  |  | 346.96 |  | 8112.62 | [19 empty] | ОТм(Зтм) Средний разряд машинистов 5
| 91.14.02-001 | Автомобили бортовые, грузоподъемность до 5 т |  |  |  | маш.-ч | 0.21 | 0.6 | 0.1134 |  |  | 553.88 |  | 62.81 | [18 empty] | Автомобили бортовые, грузоподъемность до 5 т
| 4-100-040 | ОТм(Зтм) Средний разряд машинистов 4 |  |  |  | чел.-ч | 0.21 | 0.6 | 0.1134 |  |  | 301.9 |  | 34.24 | [19 empty] | ОТм(Зтм) Средний разряд машинистов 4
| 91.17.04-233 | Аппараты сварочные для ручной дуговой сварки, сварочный ток до 350 А |  |  |  | маш.-ч | 235 | 0.6 | 126.9 |  |  | 16.52 |  | 2096.39 | [18 empty] | Аппараты сварочные для ручной дуговой сварки, сварочный ток до 350 А
| 91.18.01-007 | Компрессоры винтовые передвижные с двигателем внутреннего сгорания, давление до 0,7 МПа (7 атм), производительность до 5,4 м3/мин |  |  |  | маш.-ч | 15 | 0.6 | 8.1 |  |  | 338.15 |  | 2739.02 | [18 empty] | Компрессоры винтовые передвижные с двигателем внутреннего сгорания, давление до 0,7 МПа (7 атм), производительность до 5,4 м3/мин
| 4-100-040 | ОТм(Зтм) Средний разряд машинистов 4 |  |  |  | чел.-ч | 15 | 0.6 | 8.1 |  |  | 301.9 |  | 2445.39 | [19 empty] | ОТм(Зтм) Средний разряд машинистов 4
| 4 | М |  |  |  | 12: 0 | [17 empty] | М
| 01.7.03.01-0001 | Вода |  |  |  | м3 | 88 | 0 | 0 | 35.71 | 0.72 | 25.71 |  | 0 | [18 empty] | Вода
| 01.7.03.04-0001 | Электроэнергия |  |  |  | кВт-ч | 22.275 | 0 | 0 |  |  | 5.61 |  | 0 | [18 empty] | Электроэнергия
| 01.7.11.07-0227 | Электроды сварочные для сварки низколегированных и углеродистых сталей УОНИ 13/45, Э42А, диаметр 4-5 мм |  |  |  | кг | 157 | 0 | 0 |  |  | 177.99 |  | 0 | [18 empty] | Электроды сварочные для сварки низколегированных и углеродистых сталей УОНИ 13/45, Э42А, диаметр 4-5 мм
| 03.1.02.03-0014 | Известь хлорная, сорт I |  |  |  | т | 0.0053 | 0 | 0 | 26885 | 1.27 | 34143.95 |  | 0 | [18 empty] | Известь хлорная, сорт I
| 07.2.07.11-0002 | Опора для трубопроводов неподвижная стальная из горячекатаных профилей |  |  |  | т | 0.2 | 0 | 0 | 106957.98 | 1.16 | 124071.26 |  | 0 | [18 empty] | Опора для трубопроводов неподвижная стальная из горячекатаных профилей
|  | Итого прямые затраты |  |  |  | 12: 191084.62 | [20 empty] | Итого прямые затраты
|  | ФОТ |  |  |  | 12: 131091.6 | [21 empty] | ФОТ
| Пр/812-018.0-1 | НР Наружные сети водопровода, канализации, теплоснабжения, газопровода |  |  |  | 4: %; 5: 117; 7: 117; 12: 153377.17 | [21 empty] | НР Наружные сети водопровода, канализации, теплоснабжения, газопровода
| Пр/774-018.0, Приказ № 774/пр от 11.12.2020 п.16 | СП Наружные сети водопровода, канализации, теплоснабжения, газопровода |  |  |  | 4: %; 5: 74; 6: 0.85; 7: 62.9; 12: 82456.62 | [21 empty] | СП Наружные сети водопровода, канализации, теплоснабжения, газопровода
|  | Всего по позиции |  |  |  | 10: 474353.79; 12: 426918.41 | [22 empty] | Всего по позиции
219 | ГЭСН24-01-002-02 | Демонтаж стальных трубопроводов в непроходном канале при номинальном давлении 1,6 МПа, температуре 150°С, диаметр труб: 65 мм/прим.76мм |  |  |  | 4: км; 5: 0.24; 6: 1; 7: 0.24 | [14 empty] | Демонтаж стальных трубопроводов в непроходном канале при номинальном давлении 1,6 МПа, температуре 150°С, диаметр труб: 65 мм/прим.76мм
|  | Объем=(240)/1000 | [27 empty] | Объем=(240)/1000
| Приказ от 04.09.2019 № 519/пр табл.2 п.5 | Демонтаж (разборка) сетей инженерно-технического обеспечения ОЗП=0,6; ЭМ=0,6 к расх.; ЗПМ=0,6; МАТ=0 к расх.; ТЗ=0,6; ТЗМ=0,6 | [28 empty] | Демонтаж (разборка) сетей инженерно-технического обеспечения ОЗП=0,6; ЭМ=0,6 к расх.; ЗПМ=0,6; МАТ=0 к расх.; ТЗ=0,6; ТЗМ=0,6
| 1 | ОТ(ЗТ) |  |  |  | 4: чел.-ч; 7: 61.632; 12: 18884.66 | [17 empty] | ОТ(ЗТ)
| 1-100-41 | Средний разряд работы 4,1 |  |  |  | чел.-ч | 428 | 0.6 | 61.632 |  |  | 306.41 |  | 18884.66 | [18 empty] | Средний разряд работы 4,1
| 2 | ЭМ |  |  |  | 12: 10952.01 | [17 empty] | ЭМ
|  | ОТм(ЗТм) |  |  |  | 4: чел.-ч; 7: 8.9683; 12: 2868.2 | [17 empty] | ОТм(ЗТм)
| 91.05.05-015 | Краны на автомобильном ходу, грузоподъемность 16 т |  |  |  | маш.-ч | 0.07 | 0.6 | 0.01008 |  |  | 1508.72 |  | 15.21 | [18 empty] | Краны на автомобильном ходу, грузоподъемность 16 т
| 4-100-060 | ОТм(Зтм) Средний разряд машинистов 6 |  |  |  | чел.-ч | 0.07 | 0.6 | 0.01008 |  |  | 405.54 |  | 4.09 | [19 empty] | ОТм(Зтм) Средний разряд машинистов 6
| 91.10.01-001 | Агрегаты наполнительно-опрессовочные, подача до 70 м3/ч |  |  |  | маш.-ч | 25 | 0.6 | 3.6 | 1416.22 | 1.12 | 1586.17 |  | 5710.21 | [18 empty] | Агрегаты наполнительно-опрессовочные, подача до 70 м3/ч
| 4-100-040 | ОТм(Зтм) Средний разряд машинистов 4 |  |  |  | чел.-ч | 25 | 0.6 | 3.6 |  |  | 301.9 |  | 1086.84 | [19 empty] | ОТм(Зтм) Средний разряд машинистов 4
| 91.10.05-004 | Трубоукладчики, номинальная грузоподъемность 6,3 т |  |  |  | маш.-ч | 24.6 | 0.6 | 3.5424 | 994.01 | 1.26 | 1252.45 |  | 4436.68 | [18 empty] | Трубоукладчики, номинальная грузоподъемность 6,3 т
| 4-100-050 | ОТм(Зтм) Средний разряд машинистов 5 |  |  |  | чел.-ч | 24.6 | 0.6 | 3.5424 |  |  | 346.96 |  | 1229.07 | [19 empty] | ОТм(Зтм) Средний разряд машинистов 5
| 91.14.02-001 | Автомобили бортовые, грузоподъемность до 5 т |  |  |  | маш.-ч | 0.11 | 0.6 | 0.01584 |  |  | 553.88 |  | 8.77 | [18 empty] | Автомобили бортовые, грузоподъемность до 5 т
| 4-100-040 | ОТм(Зтм) Средний разряд машинистов 4 |  |  |  | чел.-ч | 0.11 | 0.6 | 0.01584 |  |  | 301.9 |  | 4.78 | [19 empty] | ОТм(Зтм) Средний разряд машинистов 4
| 91.17.04-233 | Аппараты сварочные для ручной дуговой сварки, сварочный ток до 350 А |  |  |  | маш.-ч | 72.5 | 0.6 | 10.44 |  |  | 16.52 |  | 172.47 | [18 empty] | Аппараты сварочные для ручной дуговой сварки, сварочный ток до 350 А
| 91.18.01-007 | Компрессоры винтовые передвижные с двигателем внутреннего сгорания, давление до 0,7 МПа (7 атм), производительность до 5,4 м3/мин |  |  |  | маш.-ч | 12.5 | 0.6 | 1.8 |  |  | 338.15 |  | 608.67 | [18 empty] | Компрессоры винтовые передвижные с двигателем внутреннего сгорания, давление до 0,7 МПа (7 атм), производительность до 5,4 м3/мин
| 4-100-040 | ОТм(Зтм) Средний разряд машинистов 4 |  |  |  | чел.-ч | 12.5 | 0.6 | 1.8 |  |  | 301.9 |  | 543.42 | [19 empty] | ОТм(Зтм) Средний разряд машинистов 4
| 4 | М |  |  |  | 12: 0 | [17 empty] | М
| 01.7.03.01-0001 | Вода |  |  |  | м3 | 19 | 0 | 0 | 35.71 | 0.72 | 25.71 |  | 0 | [18 empty] | Вода
| 01.7.03.04-0001 | Электроэнергия |  |  |  | кВт-ч | 10.395 | 0 | 0 |  |  | 5.61 |  | 0 | [18 empty] | Электроэнергия
| 01.7.11.07-0227 | Электроды сварочные для сварки низколегированных и углеродистых сталей УОНИ 13/45, Э42А, диаметр 4-5 мм |  |  |  | кг | 50 | 0 | 0 |  |  | 177.99 |  | 0 | [18 empty] | Электроды сварочные для сварки низколегированных и углеродистых сталей УОНИ 13/45, Э42А, диаметр 4-5 мм
| 03.1.02.03-0014 | Известь хлорная, сорт I |  |  |  | т | 0.0012 | 0 | 0 | 26885 | 1.27 | 34143.95 |  | 0 | [18 empty] | Известь хлорная, сорт I
| 07.2.07.11-0002 | Опора для трубопроводов неподвижная стальная из горячекатаных профилей |  |  |  | т | 0.01 | 0 | 0 | 106957.98 | 1.16 | 124071.26 |  | 0 | [18 empty] | Опора для трубопроводов неподвижная стальная из горячекатаных профилей
|  | Итого прямые затраты |  |  |  | 12: 32704.87 | [20 empty] | Итого прямые затраты
|  | ФОТ |  |  |  | 12: 21752.86 | [21 empty] | ФОТ
| Пр/812-018.0-1 | НР Наружные сети водопровода, канализации, теплоснабжения, газопровода |  |  |  | 4: %; 5: 117; 7: 117; 12: 25450.85 | [21 empty] | НР Наружные сети водопровода, канализации, теплоснабжения, газопровода
| Пр/774-018.0, Приказ № 774/пр от 11.12.2020 п.16 | СП Наружные сети водопровода, канализации, теплоснабжения, газопровода |  |  |  | 4: %; 5: 74; 6: 0.85; 7: 62.9; 12: 13682.55 | [21 empty] | СП Наружные сети водопровода, канализации, теплоснабжения, газопровода
|  | Всего по позиции |  |  |  | 10: 299326.13; 12: 71838.27 | [22 empty] | Всего по позиции
220 | ГЭСН24-01-002-01 | Демонтаж стальных трубопроводов в непроходном канале при номинальном давлении 1,6 МПа, температуре 150°С, диаметр труб: 50 мм/прим. 57мм, 42мм, 32мм |  |  |  | 4: км; 5: 0.09; 6: 1; 7: 0.09 | [14 empty] | Демонтаж стальных трубопроводов в непроходном канале при номинальном давлении 1,6 МПа, температуре 150°С, диаметр труб: 50 мм/прим. 57мм, 42мм, 32мм
|  | Объем=(90)/1000 | [27 empty] | Объем=(90)/1000
| Приказ от 04.09.2019 № 519/пр табл.2 п.5 | Демонтаж (разборка) сетей инженерно-технического обеспечения ОЗП=0,6; ЭМ=0,6 к расх.; ЗПМ=0,6; МАТ=0 к расх.; ТЗ=0,6; ТЗМ=0,6 | [28 empty] | Демонтаж (разборка) сетей инженерно-технического обеспечения ОЗП=0,6; ЭМ=0,6 к расх.; ЗПМ=0,6; МАТ=0 к расх.; ТЗ=0,6; ТЗМ=0,6
| 1 | ОТ(ЗТ) |  |  |  | 4: чел.-ч; 7: 22.896; 12: 7015.56 | [17 empty] | ОТ(ЗТ)
| 1-100-41 | Средний разряд работы 4,1 |  |  |  | чел.-ч | 424 | 0.6 | 22.896 |  |  | 306.41 |  | 7015.56 | [18 empty] | Средний разряд работы 4,1
| 2 | ЭМ |  |  |  | 12: 4110.38 | [17 empty] | ЭМ
|  | ОТм(ЗТм) |  |  |  | 4: чел.-ч; 7: 3.3685; 12: 1077.45 | [17 empty] | ОТм(ЗТм)
| 91.05.05-015 | Краны на автомобильном ходу, грузоподъемность 16 т |  |  |  | маш.-ч | 0.07 | 0.6 | 0.00378 |  |  | 1508.72 |  | 5.7 | [18 empty] | Краны на автомобильном ходу, грузоподъемность 16 т
| 4-100-060 | ОТм(Зтм) Средний разряд машинистов 6 |  |  |  | чел.-ч | 0.07 | 0.6 | 0.00378 |  |  | 405.54 |  | 1.53 | [19 empty] | ОТм(Зтм) Средний разряд машинистов 6
| 91.10.01-001 | Агрегаты наполнительно-опрессовочные, подача до 70 м3/ч |  |  |  | маш.-ч | 25 | 0.6 | 1.35 | 1416.22 | 1.12 | 1586.17 |  | 2141.33 | [18 empty] | Агрегаты наполнительно-опрессовочные, подача до 70 м3/ч
| 4-100-040 | ОТм(Зтм) Средний разряд машинистов 4 |  |  |  | чел.-ч | 25 | 0.6 | 1.35 |  |  | 301.9 |  | 407.57 | [19 empty] | ОТм(Зтм) Средний разряд машинистов 4
| 91.10.05-004 | Трубоукладчики, номинальная грузоподъемность 6,3 т |  |  |  | маш.-ч | 24.7 | 0.6 | 1.3338 | 994.01 | 1.26 | 1252.45 |  | 1670.52 | [18 empty] | Трубоукладчики, номинальная грузоподъемность 6,3 т
| 4-100-050 | ОТм(Зтм) Средний разряд машинистов 5 |  |  |  | чел.-ч | 24.7 | 0.6 | 1.3338 |  |  | 346.96 |  | 462.78 | [19 empty] | ОТм(Зтм) Средний разряд машинистов 5
| 91.14.02-001 | Автомобили бортовые, грузоподъемность до 5 т |  |  |  | маш.-ч | 0.11 | 0.6 | 0.00594 |  |  | 553.88 |  | 3.29 | [18 empty] | Автомобили бортовые, грузоподъемность до 5 т
| 4-100-040 | ОТм(Зтм) Средний разряд машинистов 4 |  |  |  | чел.-ч | 0.11 | 0.6 | 0.00594 |  |  | 301.9 |  | 1.79 | [19 empty] | ОТм(Зтм) Средний разряд машинистов 4
| 91.17.04-233 | Аппараты сварочные для ручной дуговой сварки, сварочный ток до 350 А |  |  |  | маш.-ч | 68.7 | 0.6 | 3.7098 |  |  | 16.52 |  | 61.29 | [18 empty] | Аппараты сварочные для ручной дуговой сварки, сварочный ток до 350 А
| 91.18.01-007 | Компрессоры винтовые передвижные с двигателем внутреннего сгорания, давление до 0,7 МПа (7 атм), производительность до 5,4 м3/мин |  |  |  | маш.-ч | 12.5 | 0.6 | 0.675 |  |  | 338.15 |  | 228.25 | [18 empty] | Компрессоры винтовые передвижные с двигателем внутреннего сгорания, давление до 0,7 МПа (7 атм), производительность до 5,4 м3/мин
| 4-100-040 | ОТм(Зтм) Средний разряд машинистов 4 |  |  |  | чел.-ч | 12.5 | 0.6 | 0.675 |  |  | 301.9 |  | 203.78 | [19 empty] | ОТм(Зтм) Средний разряд машинистов 4
| 4 | М |  |  |  | 12: 0 | [17 empty] | М
| 01.7.03.01-0001 | Вода |  |  |  | м3 | 10 | 0 | 0 | 35.71 | 0.72 | 25.71 |  | 0 | [18 empty] | Вода
| 01.7.03.04-0001 | Электроэнергия |  |  |  | кВт-ч | 7.434 | 0 | 0 |  |  | 5.61 |  | 0 | [18 empty] | Электроэнергия
| 01.7.11.07-0227 | Электроды сварочные для сварки низколегированных и углеродистых сталей УОНИ 13/45, Э42А, диаметр 4-5 мм |  |  |  | кг | 45 | 0 | 0 |  |  | 177.99 |  | 0 | [18 empty] | Электроды сварочные для сварки низколегированных и углеродистых сталей УОНИ 13/45, Э42А, диаметр 4-5 мм
| 03.1.02.03-0014 | Известь хлорная, сорт I |  |  |  | т | 0.0006 | 0 | 0 | 26885 | 1.27 | 34143.95 |  | 0 | [18 empty] | Известь хлорная, сорт I
| 07.2.07.11-0002 | Опора для трубопроводов неподвижная стальная из горячекатаных профилей |  |  |  | т | 0.01 | 0 | 0 | 106957.98 | 1.16 | 124071.26 |  | 0 | [18 empty] | Опора для трубопроводов неподвижная стальная из горячекатаных профилей
|  | Итого прямые затраты |  |  |  | 12: 12203.39 | [20 empty] | Итого прямые затраты
|  | ФОТ |  |  |  | 12: 8093.01 | [21 empty] | ФОТ
| Пр/812-018.0-1 | НР Наружные сети водопровода, канализации, теплоснабжения, газопровода |  |  |  | 4: %; 5: 117; 7: 117; 12: 9468.82 | [21 empty] | НР Наружные сети водопровода, канализации, теплоснабжения, газопровода
| Пр/774-018.0, Приказ № 774/пр от 11.12.2020 п.16 | СП Наружные сети водопровода, канализации, теплоснабжения, газопровода |  |  |  | 4: %; 5: 74; 6: 0.85; 7: 62.9; 12: 5090.5 | [21 empty] | СП Наружные сети водопровода, канализации, теплоснабжения, газопровода
|  | Всего по позиции |  |  |  | 10: 297363.44; 12: 26762.71 | [22 empty] | Всего по позиции
221 | ГЭСН26-01-052-01 | Демонтаж покрытие поверхности изоляции трубопроводов: стеклопластиками РСТ, тканями стеклянными/ТС, ГВС |  |  |  | 4: 100 м2; 5: 5.2297; 6: 1; 7: 5.2297 | [14 empty] | Демонтаж покрытие поверхности изоляции трубопроводов: стеклопластиками РСТ, тканями стеклянными/ТС, ГВС
|  | Объем=((449,56+57,30+16,11)) / 100 | [27 empty] | Объем=((449,56+57,30+16,11)) / 100
| Приказ от 04.09.2019 № 519/пр табл.2 п.5 | Демонтаж (разборка) сетей инженерно-технического обеспечения ОЗП=0,6; ЭМ=0,6 к расх.; ЗПМ=0,6; МАТ=0 к расх.; ТЗ=0,6; ТЗМ=0,6 | [28 empty] | Демонтаж (разборка) сетей инженерно-технического обеспечения ОЗП=0,6; ЭМ=0,6 к расх.; ЗПМ=0,6; МАТ=0 к расх.; ТЗ=0,6; ТЗМ=0,6
| 1 | ОТ(ЗТ) |  |  |  | 4: чел.-ч; 7: 313.782; 12: 93670.2 | [17 empty] | ОТ(ЗТ)
| 1-100-39 | Средний разряд работы 3,9 |  |  |  | чел.-ч | 100 | 0.6 | 313.782 |  |  | 298.52 |  | 93670.2 | [18 empty] | Средний разряд работы 3,9
| 2 | ЭМ |  |  |  | 12: 1663.26 | [17 empty] | ЭМ
|  | ОТм(ЗТм) |  |  |  | 4: чел.-ч; 7: 2.1965; 12: 663.12 | [17 empty] | ОТм(ЗТм)
| 91.14.02-001 | Автомобили бортовые, грузоподъемность до 5 т |  |  |  | маш.-ч | 0.7 | 0.6 | 2.1965 |  |  | 553.88 |  | 1216.58 | [18 empty] | Автомобили бортовые, грузоподъемность до 5 т
| 4-100-040 | ОТм(Зтм) Средний разряд машинистов 4 |  |  |  | чел.-ч | 0.7 | 0.6 | 2.1965 |  |  | 301.9 |  | 663.12 | [19 empty] | ОТм(Зтм) Средний разряд машинистов 4
| 91.21.22-443 | Станки универсальные электромеханические для изготовления бандажей, диафрагм, пряжек, мощность 0,75 кВт |  |  |  | маш.-ч | 5.64 | 0.6 | 17.6973 | 21.39 | 1.18 | 25.24 |  | 446.68 | [18 empty] | Станки универсальные электромеханические для изготовления бандажей, диафрагм, пряжек, мощность 0,75 кВт
| 4 | М |  |  |  | 12: 0 | [17 empty] | М
| 01.7.03.04-0001 | Электроэнергия |  |  |  | кВт-ч | 0.8684 | 0 | 0 |  |  | 5.61 |  | 0 | [18 empty] | Электроэнергия
| 01.7.15.14-0304 | Шурупы самонарезающие стальные оцинкованные с полукруглой головкой и крестообразным шлицем, остроконечные, диаметр 4 мм, длина 12 мм |  |  |  | т | 0.00034 | 0 | 0 | 237723.96 | 1.16 | 275759.79 |  | 0 | [18 empty] | Шурупы самонарезающие стальные оцинкованные с полукруглой головкой и крестообразным шлицем, остроконечные, диаметр 4 мм, длина 12 мм
| 08.3.03.05-0011 | Проволока стальная низкоуглеродистая оцинкованная разного назначения, диаметр 1,1 мм |  |  |  | т | 0.00304 | 0 | 0 | 129575.7 | 1.13 | 146420.54 |  | 0 | [18 empty] | Проволока стальная низкоуглеродистая оцинкованная разного назначения, диаметр 1,1 мм
| 10.1.02.01-0001 | Ленты из алюминия марки АД1Н, ширина 20 мм, толщина 0,8 мм |  |  |  | кг | 4.42 | 0 | 0 | 341.2 | 1.05 | 358.26 |  | 0 | [18 empty] | Ленты из алюминия марки АД1Н, ширина 20 мм, толщина 0,8 мм
| 10.1.02.02-0102 | Листы из алюминия марки АД1Н, толщина 0,5-2,0 мм |  |  |  | кг | 63.658 | 0 | 0 | 329.28 | 1.05 | 345.74 |  | 0 | [18 empty] | Листы из алюминия марки АД1Н, толщина 0,5-2,0 мм
| 12.1.02.06-0022 | Рубероид кровельный РКП-350 |  |  |  | м2 | 113 | 0 | 0 |  |  | 38.4 |  | 0 | [18 empty] | Рубероид кровельный РКП-350
|  | Итого прямые затраты |  |  |  | 12: 95996.58 | [20 empty] | Итого прямые затраты
|  | ФОТ |  |  |  | 12: 94333.32 | [21 empty] | ФОТ
| Пр/812-020.0-1 | НР Теплоизоляционные работы |  |  |  | 4: %; 5: 97; 7: 97; 12: 91503.32 | [21 empty] | НР Теплоизоляционные работы
| Пр/774-020.0, Приказ № 774/пр от 11.12.2020 п.16 | СП Теплоизоляционные работы |  |  |  | 4: %; 5: 55; 6: 0.85; 7: 46.75; 12: 44100.83 | [21 empty] | СП Теплоизоляционные работы
|  | Всего по позиции |  |  |  | 10: 44285.66; 12: 231600.73 | [22 empty] | Всего по позиции
222 | ГЭСН24-01-020-06 | Бесканальная прокладка стальных трубопроводов в изоляции из пенополиуретана (ППУ) с изоляцией стыков скорлупами при номинальном давлении 1,6 МПа, температуре 150°С, диаметр труб: 150 мм/ТС |  |  |  | 4: км; 5: 0.9; 6: 1; 7: 0.9 | [14 empty] | Бесканальная прокладка стальных трубопроводов в изоляции из пенополиуретана (ППУ) с изоляцией стыков скорлупами при номинальном давлении 1,6 МПа, температуре 150°С, диаметр труб: 150 мм/ТС
|  | Объем=(900)/1000 | [27 empty] | Объем=(900)/1000
| Приказ от 04.08.2020 № 421/пр п.58б | При применении сметных норм, включенных в сборники ГЭСН (ФЕР, ТЕР), аналогичных технологическим процессам в новом строительстве, в том числе по возведению новых конструктивных элементов ОЗП=1,15; ЭМ=1,25 к расх.; ЗПМ=1,25; ТЗ=1,15; ТЗМ=1,25 | [28 empty] | При применении сметных норм, включенных в сборники ГЭСН (ФЕР, ТЕР), аналогичных технологическим процессам в новом строительстве, в том числе по возведению новых конструктивных элементов ОЗП=1,15; ЭМ=1,25 к расх.; ЗПМ=1,25; ТЗ=1,15; ТЗМ=1,25
| 1 | ОТ(ЗТ) |  |  |  | 4: чел.-ч; 7: 846.216; 12: 263097.02 | [17 empty] | ОТ(ЗТ)
| 1-100-42 | Средний разряд работы 4,2 |  |  |  | чел.-ч | 817.6 | 1.15 | 846.216 |  |  | 310.91 |  | 263097.02 | [18 empty] | Средний разряд работы 4,2
| 2 | ЭМ |  |  |  | 12: 165265.73 | [17 empty] | ЭМ
|  | ОТм(ЗТм) |  |  |  | 4: чел.-ч; 7: 132.5475; 12: 43341.36 | [17 empty] | ОТм(ЗТм)
| 91.05.05-015 | Краны на автомобильном ходу, грузоподъемность 16 т |  |  |  | маш.-ч | 0.19 | 1.25 | 0.21375 |  |  | 1508.72 |  | 322.49 | [18 empty] | Краны на автомобильном ходу, грузоподъемность 16 т
| 4-100-060 | ОТм(Зтм) Средний разряд машинистов 6 |  |  |  | чел.-ч | 0.19 | 1.25 | 0.21375 |  |  | 405.54 |  | 86.68 | [19 empty] | ОТм(Зтм) Средний разряд машинистов 6
| 91.10.01-001 | Агрегаты наполнительно-опрессовочные, подача до 70 м3/ч |  |  |  | маш.-ч | 34.8 | 1.25 | 39.15 | 1416.22 | 1.12 | 1586.17 |  | 62098.56 | [18 empty] | Агрегаты наполнительно-опрессовочные, подача до 70 м3/ч
| 4-100-040 | ОТм(Зтм) Средний разряд машинистов 4 |  |  |  | чел.-ч | 34.8 | 1.25 | 39.15 |  |  | 301.9 |  | 11819.39 | [19 empty] | ОТм(Зтм) Средний разряд машинистов 4
| 91.10.05-004 | Трубоукладчики, номинальная грузоподъемность 6,3 т |  |  |  | маш.-ч | 65.16 | 1.25 | 73.305 | 994.01 | 1.26 | 1252.45 |  | 91810.85 | [18 empty] | Трубоукладчики, номинальная грузоподъемность 6,3 т
| 4-100-050 | ОТм(Зтм) Средний разряд машинистов 5 |  |  |  | чел.-ч | 65.16 | 1.25 | 73.305 |  |  | 346.96 |  | 25433.9 | [19 empty] | ОТм(Зтм) Средний разряд машинистов 5
| 91.14.02-001 | Автомобили бортовые, грузоподъемность до 5 т |  |  |  | маш.-ч | 0.27 | 1.25 | 0.30375 |  |  | 553.88 |  | 168.24 | [18 empty] | Автомобили бортовые, грузоподъемность до 5 т
| 4-100-040 | ОТм(Зтм) Средний разряд машинистов 4 |  |  |  | чел.-ч | 0.27 | 1.25 | 0.30375 |  |  | 301.9 |  | 91.7 | [19 empty] | ОТм(Зтм) Средний разряд машинистов 4
| 91.17.04-233 | Аппараты сварочные для ручной дуговой сварки, сварочный ток до 350 А |  |  |  | маш.-ч | 228.48 | 1.25 | 257.04 |  |  | 16.52 |  | 4246.3 | [18 empty] | Аппараты сварочные для ручной дуговой сварки, сварочный ток до 350 А
| 91.18.01-007 | Компрессоры винтовые передвижные с двигателем внутреннего сгорания, давление до 0,7 МПа (7 атм), производительность до 5,4 м3/мин |  |  |  | маш.-ч | 17.4 | 1.25 | 19.575 |  |  | 338.15 |  | 6619.29 | [18 empty] | Компрессоры винтовые передвижные с двигателем внутреннего сгорания, давление до 0,7 МПа (7 атм), производительность до 5,4 м3/мин
| 4-100-040 | ОТм(Зтм) Средний разряд машинистов 4 |  |  |  | чел.-ч | 17.4 | 1.25 | 19.575 |  |  | 301.9 |  | 5909.69 | [19 empty] | ОТм(Зтм) Средний разряд машинистов 4
| 4 | М |  |  |  | 12: 72115.2 | [17 empty] | М
| 01.2.03.03-0107 | Мастика битумно-масляная МБ-50 |  |  |  | т | 0.102 |  | 0.0918 | 30195.36 | 1.22 | 36838.34 |  | 3381.76 | [18 empty] | Мастика битумно-масляная МБ-50
| 01.7.03.01-0001 | Вода |  |  |  | м3 | 71.5 |  | 64.35 | 35.71 | 0.72 | 25.71 |  | 1654.44 | [18 empty] | Вода
| 01.7.03.04-0001 | Электроэнергия |  |  |  | 4: кВт-ч; 5: 22.275; 7: 20.0475; 10: 5.61; 12: 112.47 | [18 empty] | Электроэнергия
| 01.7.06.10-0011 | Ленты антикоррозионные, термоусаживающиеся полиэтиленовые с липким слоем с одной стороны для изоляции трубопроводов, цвет черный, ширина 450 мм, толщина 0,7 мм |  |  |  | м | 141.51 |  | 127.359 | 126.57 | 1.45 | 183.53 |  | 23374.2 | [18 empty] | Ленты антикоррозионные, термоусаживающиеся полиэтиленовые с липким слоем с одной стороны для изоляции трубопроводов, цвет черный, ширина 450 мм, толщина 0,7 мм
| 01.7.11.07-0227 | Электроды сварочные для сварки низколегированных и углеродистых сталей УОНИ 13/45, Э42А, диаметр 4-5 мм |  |  |  | 4: кг; 5: 55; 7: 49.5; 10: 177.99; 12: 8810.51 | [18 empty] | Электроды сварочные для сварки низколегированных и углеродистых сталей УОНИ 13/45, Э42А, диаметр 4-5 мм
| 03.1.02.03-0014 | Известь хлорная, сорт I |  |  |  | т | 0.0054 |  | 0.00486 | 26885 | 1.27 | 34143.95 |  | 165.94 | [18 empty] | Известь хлорная, сорт I
| 07.2.07.11-0002 | Опора для трубопроводов неподвижная стальная из горячекатаных профилей |  |  |  | т | 0.31 |  | 0.279 | 106957.98 | 1.16 | 124071.26 |  | 34615.88 | [18 empty] | Опора для трубопроводов неподвижная стальная из горячекатаных профилей
|  | Итого прямые затраты |  |  |  | 12: 543819.31 | [20 empty] | Итого прямые затраты
|  | ФОТ |  |  |  | 12: 306438.38 | [21 empty] | ФОТ
| Пр/812-018.0-1 | НР Наружные сети водопровода, канализации, теплоснабжения, газопровода |  |  |  | 4: %; 5: 117; 7: 117; 12: 358532.9 | [21 empty] | НР Наружные сети водопровода, канализации, теплоснабжения, газопровода
| Пр/774-018.0, Приказ № 774/пр от 11.12.2020 п.16 | СП Наружные сети водопровода, канализации, теплоснабжения, газопровода |  |  |  | 4: %; 5: 74; 6: 0.85; 7: 62.9; 12: 192749.74 | [21 empty] | СП Наружные сети водопровода, канализации, теплоснабжения, газопровода
|  | Всего по позиции |  |  |  | 10: 1216779.94; 12: 1095101.95 | [22 empty] | Всего по позиции
223 | ФСБЦ-23.4.01.03-0076 | Трубы стальные бесшовные с тепловой изоляцией из пенополиуретана в полиэтиленовой оболочке, наружный диаметр трубы 159 мм, наружный диаметр изоляции 250 мм, толщина стенки трубы 5 мм |  |  |  | м | 900 | 1 | 900 | 3344.84 | 1.05 | 3512.08 |  | 3160872 | [14 empty] | Трубы стальные бесшовные с тепловой изоляцией из пенополиуретана в полиэтиленовой оболочке, наружный диаметр трубы 159 мм, наружный диаметр изоляции 250 мм, толщина стенки трубы 5 мм
|  | Всего по позиции |  |  |  | 12: 3160872 | [22 empty] | Всего по позиции
224 | ФСБЦ-12.2.06.06-0007 | Скорлупы теплоизоляционные из пенополиуретана, фольгированные, длина 1000 мм, толщина 30 мм, внутренний диаметр 159 мм |  |  |  | компл | 75 | 1 | 75 | 374.84 | 1.18 | 442.31 |  | 33173.25 | [14 empty] | Скорлупы теплоизоляционные из пенополиуретана, фольгированные, длина 1000 мм, толщина 30 мм, внутренний диаметр 159 мм
|  | Всего по позиции |  |  |  | 12: 33173.25 | [22 empty] | Всего по позиции
225 | ГЭСН24-01-020-02 | Бесканальная прокладка стальных трубопроводов в изоляции из пенополиуретана (ППУ) с изоляцией стыков скорлупами при номинальном давлении 1,6 МПа, температуре 150°С, диаметр труб: 65 мм/ПРИМ.76 |  |  |  | 4: км; 5: 0.24; 6: 1; 7: 0.24 | [14 empty] | Бесканальная прокладка стальных трубопроводов в изоляции из пенополиуретана (ППУ) с изоляцией стыков скорлупами при номинальном давлении 1,6 МПа, температуре 150°С, диаметр труб: 65 мм/ПРИМ.76
|  | Объем=(240)/1000 | [27 empty] | Объем=(240)/1000
| Приказ от 04.08.2020 № 421/пр п.58б | При применении сметных норм, включенных в сборники ГЭСН (ФЕР, ТЕР), аналогичных технологическим процессам в новом строительстве, в том числе по возведению новых конструктивных элементов ОЗП=1,15; ЭМ=1,25 к расх.; ЗПМ=1,25; ТЗ=1,15; ТЗМ=1,25 | [28 empty] | При применении сметных норм, включенных в сборники ГЭСН (ФЕР, ТЕР), аналогичных технологическим процессам в новом строительстве, в том числе по возведению новых конструктивных элементов ОЗП=1,15; ЭМ=1,25 к расх.; ЗПМ=1,25; ТЗ=1,15; ТЗМ=1,25
| 1 | ОТ(ЗТ) |  |  |  | 4: чел.-ч; 7: 147.2708; 12: 45125.26 | [17 empty] | ОТ(ЗТ)
| 1-100-41 | Средний разряд работы 4,1 |  |  |  | чел.-ч | 533.59 | 1.15 | 147.2708 |  |  | 306.41 |  | 45125.26 | [18 empty] | Средний разряд работы 4,1
| 2 | ЭМ |  |  |  | 12: 24364.43 | [17 empty] | ЭМ
|  | ОТм(ЗТм) |  |  |  | 4: чел.-ч; 7: 19.929; 12: 6326.45 | [17 empty] | ОТм(ЗТм)
| 91.05.05-015 | Краны на автомобильном ходу, грузоподъемность 16 т |  |  |  | маш.-ч | 0.08 | 1.25 | 0.024 |  |  | 1508.72 |  | 36.21 | [18 empty] | Краны на автомобильном ходу, грузоподъемность 16 т
| 4-100-060 | ОТм(Зтм) Средний разряд машинистов 6 |  |  |  | чел.-ч | 0.08 | 1.25 | 0.024 |  |  | 405.54 |  | 9.73 | [19 empty] | ОТм(Зтм) Средний разряд машинистов 6
| 91.10.01-001 | Агрегаты наполнительно-опрессовочные, подача до 70 м3/ч |  |  |  | маш.-ч | 29 | 1.25 | 8.7 | 1416.22 | 1.12 | 1586.17 |  | 13799.68 | [18 empty] | Агрегаты наполнительно-опрессовочные, подача до 70 м3/ч
| 4-100-040 | ОТм(Зтм) Средний разряд машинистов 4 |  |  |  | чел.-ч | 29 | 1.25 | 8.7 |  |  | 301.9 |  | 2626.53 | [19 empty] | ОТм(Зтм) Средний разряд машинистов 4
| 91.10.05-004 | Трубоукладчики, номинальная грузоподъемность 6,3 т |  |  |  | маш.-ч | 22.74 | 1.25 | 6.822 | 994.01 | 1.26 | 1252.45 |  | 8544.21 | [18 empty] | Трубоукладчики, номинальная грузоподъемность 6,3 т
| 4-100-050 | ОТм(Зтм) Средний разряд машинистов 5 |  |  |  | чел.-ч | 22.74 | 1.25 | 6.822 |  |  | 346.96 |  | 2366.96 | [19 empty] | ОТм(Зтм) Средний разряд машинистов 5
| 91.14.02-001 | Автомобили бортовые, грузоподъемность до 5 т |  |  |  | маш.-ч | 0.11 | 1.25 | 0.033 |  |  | 553.88 |  | 18.28 | [18 empty] | Автомобили бортовые, грузоподъемность до 5 т
| 4-100-040 | ОТм(Зтм) Средний разряд машинистов 4 |  |  |  | чел.-ч | 0.11 | 1.25 | 0.033 |  |  | 301.9 |  | 9.96 | [19 empty] | ОТм(Зтм) Средний разряд машинистов 4
| 91.17.04-233 | Аппараты сварочные для ручной дуговой сварки, сварочный ток до 350 А |  |  |  | маш.-ч | 99.9 | 1.25 | 29.97 |  |  | 16.52 |  | 495.1 | [18 empty] | Аппараты сварочные для ручной дуговой сварки, сварочный ток до 350 А
| 91.18.01-007 | Компрессоры винтовые передвижные с двигателем внутреннего сгорания, давление до 0,7 МПа (7 атм), производительность до 5,4 м3/мин |  |  |  | маш.-ч | 14.5 | 1.25 | 4.35 |  |  | 338.15 |  | 1470.95 | [18 empty] | Компрессоры винтовые передвижные с двигателем внутреннего сгорания, давление до 0,7 МПа (7 атм), производительность до 5,4 м3/мин
| 4-100-040 | ОТм(Зтм) Средний разряд машинистов 4 |  |  |  | чел.-ч | 14.5 | 1.25 | 4.35 |  |  | 301.9 |  | 1313.27 | [19 empty] | ОТм(Зтм) Средний разряд машинистов 4
| 4 | М |  |  |  | 12: 5957.19 | [17 empty] | М
| 01.2.03.03-0107 | Мастика битумно-масляная МБ-50 |  |  |  | т | 0.048 |  | 0.01152 | 30195.36 | 1.22 | 36838.34 |  | 424.38 | [18 empty] | Мастика битумно-масляная МБ-50
| 01.7.03.01-0001 | Вода |  |  |  | м3 | 17.8 |  | 4.272 | 35.71 | 0.72 | 25.71 |  | 109.83 | [18 empty] | Вода
| 01.7.03.04-0001 | Электроэнергия |  |  |  | 4: кВт-ч; 5: 10.395; 7: 2.4948; 10: 5.61; 12: 14 | [18 empty] | Электроэнергия
| 01.7.06.10-0011 | Ленты антикоррозионные, термоусаживающиеся полиэтиленовые с липким слоем с одной стороны для изоляции трубопроводов, цвет черный, ширина 450 мм, толщина 0,7 мм |  |  |  | м | 87.72 |  | 21.0528 | 126.57 | 1.45 | 183.53 |  | 3863.82 | [18 empty] | Ленты антикоррозионные, термоусаживающиеся полиэтиленовые с липким слоем с одной стороны для изоляции трубопроводов, цвет черный, ширина 450 мм, толщина 0,7 мм
| 01.7.11.07-0227 | Электроды сварочные для сварки низколегированных и углеродистых сталей УОНИ 13/45, Э42А, диаметр 4-5 мм |  |  |  | 4: кг; 5: 22; 7: 5.28; 10: 177.99; 12: 939.79 | [18 empty] | Электроды сварочные для сварки низколегированных и углеродистых сталей УОНИ 13/45, Э42А, диаметр 4-5 мм
| 03.1.02.03-0014 | Известь хлорная, сорт I |  |  |  | т | 0.0012 |  | 0.000288 | 26885 | 1.27 | 34143.95 |  | 9.83 | [18 empty] | Известь хлорная, сорт I
| 07.2.07.11-0002 | Опора для трубопроводов неподвижная стальная из горячекатаных профилей |  |  |  | т | 0.02 |  | 0.0048 | 106957.98 | 1.16 | 124071.26 |  | 595.54 | [18 empty] | Опора для трубопроводов неподвижная стальная из горячекатаных профилей
|  | Итого прямые затраты |  |  |  | 12: 81773.33 | [20 empty] | Итого прямые затраты
|  | ФОТ |  |  |  | 12: 51451.71 | [21 empty] | ФОТ
| Пр/812-018.0-1 | НР Наружные сети водопровода, канализации, теплоснабжения, газопровода |  |  |  | 4: %; 5: 117; 7: 117; 12: 60198.5 | [21 empty] | НР Наружные сети водопровода, канализации, теплоснабжения, газопровода
| Пр/774-018.0, Приказ № 774/пр от 11.12.2020 п.16 | СП Наружные сети водопровода, канализации, теплоснабжения, газопровода |  |  |  | 4: %; 5: 74; 6: 0.85; 7: 62.9; 12: 32363.13 | [21 empty] | СП Наружные сети водопровода, канализации, теплоснабжения, газопровода
|  | Всего по позиции |  |  |  | 10: 726395.67; 12: 174334.96 | [22 empty] | Всего по позиции
226 | ФСБЦ-23.4.01.03-0072 | Трубы стальные бесшовные с тепловой изоляцией из пенополиуретана в полиэтиленовой оболочке, наружный диаметр трубы 76 мм, наружный диаметр изоляции 140 мм, толщина стенки трубы 3,5 мм |  |  |  | м | 240 | 1 | 240 | 1279.67 | 1.05 | 1343.65 |  | 322476 | [14 empty] | Трубы стальные бесшовные с тепловой изоляцией из пенополиуретана в полиэтиленовой оболочке, наружный диаметр трубы 76 мм, наружный диаметр изоляции 140 мм, толщина стенки трубы 3,5 мм
|  | Всего по позиции |  |  |  | 12: 322476 | [22 empty] | Всего по позиции
227 | ФСБЦ-12.2.06.06-0002 | Скорлупы теплоизоляционные из пенополиуретана, фольгированные, длина 1000 мм, толщина 30 мм, внутренний диаметр 76 мм |  |  |  | компл | 20 | 1 | 20 | 241.76 | 1.18 | 285.28 |  | 5705.6 | [14 empty] | Скорлупы теплоизоляционные из пенополиуретана, фольгированные, длина 1000 мм, толщина 30 мм, внутренний диаметр 76 мм
|  | Всего по позиции |  |  |  | 12: 5705.6 | [22 empty] | Всего по позиции
228 | ГЭСН24-01-020-01 | Бесканальная прокладка стальных трубопроводов в изоляции из пенополиуретана (ППУ) с изоляцией стыков скорлупами при номинальном давлении 1,6 МПа, температуре 150°С, диаметр труб: 50 мм |  |  |  | 4: км; 5: 0.09; 6: 1; 7: 0.09 | [14 empty] | Бесканальная прокладка стальных трубопроводов в изоляции из пенополиуретана (ППУ) с изоляцией стыков скорлупами при номинальном давлении 1,6 МПа, температуре 150°С, диаметр труб: 50 мм
|  | Объем=(90)/1000 | [27 empty] | Объем=(90)/1000
| Приказ от 04.08.2020 № 421/пр п.58б | При применении сметных норм, включенных в сборники ГЭСН (ФЕР, ТЕР), аналогичных технологическим процессам в новом строительстве, в том числе по возведению новых конструктивных элементов ОЗП=1,15; ЭМ=1,25 к расх.; ЗПМ=1,25; ТЗ=1,15; ТЗМ=1,25 | [28 empty] | При применении сметных норм, включенных в сборники ГЭСН (ФЕР, ТЕР), аналогичных технологическим процессам в новом строительстве, в том числе по возведению новых конструктивных элементов ОЗП=1,15; ЭМ=1,25 к расх.; ЗПМ=1,25; ТЗ=1,15; ТЗМ=1,25
| 1 | ОТ(ЗТ) |  |  |  | 4: чел.-ч; 7: 53.5675; 12: 16413.61 | [17 empty] | ОТ(ЗТ)
| 1-100-41 | Средний разряд работы 4,1 |  |  |  | чел.-ч | 517.56 | 1.15 | 53.5675 |  |  | 306.41 |  | 16413.61 | [18 empty] | Средний разряд работы 4,1
| 2 | ЭМ |  |  |  | 12: 9129.17 | [17 empty] | ЭМ
|  | ОТм(ЗТм) |  |  |  | 4: чел.-ч; 7: 7.4734; 12: 2372.42 | [17 empty] | ОТм(ЗТм)
| 91.05.05-015 | Краны на автомобильном ходу, грузоподъемность 16 т |  |  |  | маш.-ч | 0.08 | 1.25 | 0.009 |  |  | 1508.72 |  | 13.58 | [18 empty] | Краны на автомобильном ходу, грузоподъемность 16 т
| 4-100-060 | ОТм(Зтм) Средний разряд машинистов 6 |  |  |  | чел.-ч | 0.08 | 1.25 | 0.009 |  |  | 405.54 |  | 3.65 | [19 empty] | ОТм(Зтм) Средний разряд машинистов 6
| 91.10.01-001 | Агрегаты наполнительно-опрессовочные, подача до 70 м3/ч |  |  |  | маш.-ч | 29 | 1.25 | 3.2625 | 1416.22 | 1.12 | 1586.17 |  | 5174.88 | [18 empty] | Агрегаты наполнительно-опрессовочные, подача до 70 м3/ч
| 4-100-040 | ОТм(Зтм) Средний разряд машинистов 4 |  |  |  | чел.-ч | 29 | 1.25 | 3.2625 |  |  | 301.9 |  | 984.95 | [19 empty] | ОТм(Зтм) Средний разряд машинистов 4
| 91.10.05-004 | Трубоукладчики, номинальная грузоподъемность 6,3 т |  |  |  | маш.-ч | 22.74 | 1.25 | 2.5583 | 994.01 | 1.26 | 1252.45 |  | 3204.08 | [18 empty] | Трубоукладчики, номинальная грузоподъемность 6,3 т
| 4-100-050 | ОТм(Зтм) Средний разряд машинистов 5 |  |  |  | чел.-ч | 22.74 | 1.25 | 2.5583 |  |  | 346.96 |  | 887.61 | [19 empty] | ОТм(Зтм) Средний разряд машинистов 5
| 91.14.02-001 | Автомобили бортовые, грузоподъемность до 5 т |  |  |  | маш.-ч | 0.11 | 1.25 | 0.012375 |  |  | 553.88 |  | 6.85 | [18 empty] | Автомобили бортовые, грузоподъемность до 5 т
| 4-100-040 | ОТм(Зтм) Средний разряд машинистов 4 |  |  |  | чел.-ч | 0.11 | 1.25 | 0.012375 |  |  | 301.9 |  | 3.74 | [19 empty] | ОТм(Зтм) Средний разряд машинистов 4
| 91.17.04-233 | Аппараты сварочные для ручной дуговой сварки, сварочный ток до 350 А |  |  |  | маш.-ч | 95.87 | 1.25 | 10.7854 |  |  | 16.52 |  | 178.17 | [18 empty] | Аппараты сварочные для ручной дуговой сварки, сварочный ток до 350 А
| 91.18.01-007 | Компрессоры винтовые передвижные с двигателем внутреннего сгорания, давление до 0,7 МПа (7 атм), производительность до 5,4 м3/мин |  |  |  | маш.-ч | 14.5 | 1.25 | 1.6313 |  |  | 338.15 |  | 551.61 | [18 empty] | Компрессоры винтовые передвижные с двигателем внутреннего сгорания, давление до 0,7 МПа (7 атм), производительность до 5,4 м3/мин
| 4-100-040 | ОТм(Зтм) Средний разряд машинистов 4 |  |  |  | чел.-ч | 14.5 | 1.25 | 1.6313 |  |  | 301.9 |  | 492.47 | [19 empty] | ОТм(Зтм) Средний разряд машинистов 4
| 4 | М |  |  |  | 12: 2029.28 | [17 empty] | М
| 01.2.03.03-0107 | Мастика битумно-масляная МБ-50 |  |  |  | т | 0.038 |  | 0.00342 | 30195.36 | 1.22 | 36838.34 |  | 125.99 | [18 empty] | Мастика битумно-масляная МБ-50
| 01.7.03.01-0001 | Вода |  |  |  | м3 | 8.08 |  | 0.7272 | 35.71 | 0.72 | 25.71 |  | 18.7 | [18 empty] | Вода
| 01.7.03.04-0001 | Электроэнергия |  |  |  | 4: кВт-ч; 5: 7.434; 7: 0.66906; 10: 5.61; 12: 3.75 | [18 empty] | Электроэнергия
| 01.7.06.10-0011 | Ленты антикоррозионные, термоусаживающиеся полиэтиленовые с липким слоем с одной стороны для изоляции трубопроводов, цвет черный, ширина 450 мм, толщина 0,7 мм |  |  |  | м | 80.84 |  | 7.2756 | 126.57 | 1.45 | 183.53 |  | 1335.29 | [18 empty] | Ленты антикоррозионные, термоусаживающиеся полиэтиленовые с липким слоем с одной стороны для изоляции трубопроводов, цвет черный, ширина 450 мм, толщина 0,7 мм
| 01.7.11.07-0227 | Электроды сварочные для сварки низколегированных и углеродистых сталей УОНИ 13/45, Э42А, диаметр 4-5 мм |  |  |  | 4: кг; 5: 20; 7: 1.8; 10: 177.99; 12: 320.38 | [18 empty] | Электроды сварочные для сварки низколегированных и углеродистых сталей УОНИ 13/45, Э42А, диаметр 4-5 мм
| 03.1.02.03-0014 | Известь хлорная, сорт I |  |  |  | т | 0.0006 |  | 5.4e-05 | 26885 | 1.27 | 34143.95 |  | 1.84 | [18 empty] | Известь хлорная, сорт I
| 07.2.07.11-0002 | Опора для трубопроводов неподвижная стальная из горячекатаных профилей |  |  |  | т | 0.02 |  | 0.0018 | 106957.98 | 1.16 | 124071.26 |  | 223.33 | [18 empty] | Опора для трубопроводов неподвижная стальная из горячекатаных профилей
|  | Итого прямые затраты |  |  |  | 12: 29944.48 | [20 empty] | Итого прямые затраты
|  | ФОТ |  |  |  | 12: 18786.03 | [21 empty] | ФОТ
| Пр/812-018.0-1 | НР Наружные сети водопровода, канализации, теплоснабжения, газопровода |  |  |  | 4: %; 5: 117; 7: 117; 12: 21979.66 | [21 empty] | НР Наружные сети водопровода, канализации, теплоснабжения, газопровода
| Пр/774-018.0, Приказ № 774/пр от 11.12.2020 п.16 | СП Наружные сети водопровода, канализации, теплоснабжения, газопровода |  |  |  | 4: %; 5: 74; 6: 0.85; 7: 62.9; 12: 11816.41 | [21 empty] | СП Наружные сети водопровода, канализации, теплоснабжения, газопровода
|  | Всего по позиции |  |  |  | 10: 708228.33; 12: 63740.55 | [22 empty] | Всего по позиции
229 | ФСБЦ-23.4.01.03-0071 | Трубы стальные бесшовные с тепловой изоляцией из пенополиуретана в полиэтиленовой оболочке, наружный диаметр трубы 57 мм, наружный диаметр изоляции 125 мм, толщина стенки трубы 3,5 мм |  |  |  | м | 90 | 1 | 90 | 1012.44 | 1.05 | 1063.06 |  | 95675.4 | [14 empty] | Трубы стальные бесшовные с тепловой изоляцией из пенополиуретана в полиэтиленовой оболочке, наружный диаметр трубы 57 мм, наружный диаметр изоляции 125 мм, толщина стенки трубы 3,5 мм
|  | Всего по позиции |  |  |  | 12: 95675.4 | [22 empty] | Всего по позиции
230 | ФСБЦ-12.2.06.06-0001 | Скорлупы теплоизоляционные из пенополиуретана, фольгированные, длина 1000 мм, толщина 30 мм, внутренний диаметр 57 мм |  |  |  | компл | 7 | 1 | 7 | 200.04 | 1.18 | 236.05 |  | 1652.35 | [14 empty] | Скорлупы теплоизоляционные из пенополиуретана, фольгированные, длина 1000 мм, толщина 30 мм, внутренний диаметр 57 мм
|  | Всего по позиции |  |  |  | 12: 1652.35 | [22 empty] | Всего по позиции
231 | ГЭСН24-01-032-04 | Установка задвижек или клапанов стальных для горячей воды и пара диаметром: 150 мм |  |  |  | 4: компл; 5: 10; 6: 1; 7: 10 | [14 empty] | Установка задвижек или клапанов стальных для горячей воды и пара диаметром: 150 мм
| Приказ от 04.08.2020 № 421/пр п.58б | При применении сметных норм, включенных в сборники ГЭСН (ФЕР, ТЕР), аналогичных технологическим процессам в новом строительстве, в том числе по возведению новых конструктивных элементов ОЗП=1,15; ЭМ=1,25 к расх.; ЗПМ=1,25; ТЗ=1,15; ТЗМ=1,25 | [28 empty] | При применении сметных норм, включенных в сборники ГЭСН (ФЕР, ТЕР), аналогичных технологическим процессам в новом строительстве, в том числе по возведению новых конструктивных элементов ОЗП=1,15; ЭМ=1,25 к расх.; ЗПМ=1,25; ТЗ=1,15; ТЗМ=1,25
| 1 | ОТ(ЗТ) |  |  |  | 4: чел.-ч; 7: 59.225; 12: 18680.75 | [17 empty] | ОТ(ЗТ)
| 1-100-43 | Средний разряд работы 4,3 |  |  |  | чел.-ч | 5.15 | 1.15 | 59.225 |  |  | 315.42 |  | 18680.75 | [18 empty] | Средний разряд работы 4,3
| 2 | ЭМ |  |  |  | 12: 12385.18 | [17 empty] | ЭМ
|  | ОТм(ЗТм) |  |  |  | 4: чел.-ч; 7: 9.75; 12: 3380.61 | [17 empty] | ОТм(ЗТм)
| 91.05.05-015 | Краны на автомобильном ходу, грузоподъемность 16 т |  |  |  | маш.-ч | 0.02 | 1.25 | 0.25 |  |  | 1508.72 |  | 377.18 | [18 empty] | Краны на автомобильном ходу, грузоподъемность 16 т
| 4-100-060 | ОТм(Зтм) Средний разряд машинистов 6 |  |  |  | чел.-ч | 0.02 | 1.25 | 0.25 |  |  | 405.54 |  | 101.39 | [19 empty] | ОТм(Зтм) Средний разряд машинистов 6
| 91.10.05-004 | Трубоукладчики, номинальная грузоподъемность 6,3 т |  |  |  | маш.-ч | 0.73 | 1.25 | 9.125 | 994.01 | 1.26 | 1252.45 |  | 11428.61 | [18 empty] | Трубоукладчики, номинальная грузоподъемность 6,3 т
| 4-100-050 | ОТм(Зтм) Средний разряд машинистов 5 |  |  |  | чел.-ч | 0.73 | 1.25 | 9.125 |  |  | 346.96 |  | 3166.01 | [19 empty] | ОТм(Зтм) Средний разряд машинистов 5
| 91.14.02-001 | Автомобили бортовые, грузоподъемность до 5 т |  |  |  | маш.-ч | 0.03 | 1.25 | 0.375 |  |  | 553.88 |  | 207.71 | [18 empty] | Автомобили бортовые, грузоподъемность до 5 т
| 4-100-040 | ОТм(Зтм) Средний разряд машинистов 4 |  |  |  | чел.-ч | 0.03 | 1.25 | 0.375 |  |  | 301.9 |  | 113.21 | [19 empty] | ОТм(Зтм) Средний разряд машинистов 4
| 91.17.04-042 | Аппараты для газовой сварки и резки |  |  |  | маш.-ч | 0.35 | 1.25 | 4.375 | 4.35 | 1.3 | 5.66 |  | 24.76 | [18 empty] | Аппараты для газовой сварки и резки
| 91.17.04-233 | Аппараты сварочные для ручной дуговой сварки, сварочный ток до 350 А |  |  |  | маш.-ч | 1.68 | 1.25 | 21 |  |  | 16.52 |  | 346.92 | [18 empty] | Аппараты сварочные для ручной дуговой сварки, сварочный ток до 350 А
| 4 | М |  |  |  | 12: 957.34 | [17 empty] | М
| 01.3.02.03-0001 | Ацетилен газообразный технический |  |  |  | м3 | 0.034 |  | 0.34 | 340.41 | 1.25 | 425.51 |  | 144.67 | [18 empty] | Ацетилен газообразный технический
| 01.3.02.08-0001 | Кислород газообразный технический |  |  |  | м3 | 0.29 |  | 2.9 | 114.64 | 0.77 | 88.27 |  | 255.98 | [18 empty] | Кислород газообразный технический
| 01.7.03.04-0001 | Электроэнергия |  |  |  | 4: кВт-ч; 5: 0.405; 7: 4.05; 10: 5.61; 12: 22.72 | [18 empty] | Электроэнергия
| 01.7.11.07-0227 | Электроды сварочные для сварки низколегированных и углеродистых сталей УОНИ 13/45, Э42А, диаметр 4-5 мм |  |  |  | 4: кг; 5: 0.3; 7: 3; 10: 177.99; 12: 533.97 | [18 empty] | Электроды сварочные для сварки низколегированных и углеродистых сталей УОНИ 13/45, Э42А, диаметр 4-5 мм
|  | Итого прямые затраты |  |  |  | 12: 35403.88 | [20 empty] | Итого прямые затраты
|  | ФОТ |  |  |  | 12: 22061.36 | [21 empty] | ФОТ
| Пр/812-018.0-1 | НР Наружные сети водопровода, канализации, теплоснабжения, газопровода |  |  |  | 4: %; 5: 117; 7: 117; 12: 25811.79 | [21 empty] | НР Наружные сети водопровода, канализации, теплоснабжения, газопровода
| Пр/774-018.0, Приказ № 774/пр от 11.12.2020 п.16 | СП Наружные сети водопровода, канализации, теплоснабжения, газопровода |  |  |  | 4: %; 5: 74; 6: 0.85; 7: 62.9; 12: 13876.6 | [21 empty] | СП Наружные сети водопровода, канализации, теплоснабжения, газопровода
|  | Всего по позиции |  |  |  | 10: 7509.23; 12: 75092.27 | [22 empty] | Всего по позиции
232 | ФСБЦ-23.8.03.11-0157 | Фланец стальной плоский приварной с соединительным выступом, марка стали 20, номинальное давление 1,6 МПа, номинальный диаметр 150 мм |  |  |  | шт | 20 | 1 | 20 | 1491.95 | 1.14 | 1700.82 |  | 34016.4 | [14 empty] | Фланец стальной плоский приварной с соединительным выступом, марка стали 20, номинальное давление 1,6 МПа, номинальный диаметр 150 мм
|  | Всего по позиции |  |  |  | 12: 34016.4 | [22 empty] | Всего по позиции
233 | ФСБЦ-18.1.03.02-0026 | Затвор дисковый поворотный, корпус-чугун, затвор-хромированный чугун, номинальное давление 1,6 МПа, номинальный диаметр 150 мм |  |  |  | шт | 10 | 1 | 10 | 5288.98 | 0.86 | 4548.52 |  | 45485.2 | [14 empty] | Затвор дисковый поворотный, корпус-чугун, затвор-хромированный чугун, номинальное давление 1,6 МПа, номинальный диаметр 150 мм
|  | Всего по позиции |  |  |  | 12: 45485.2 | [22 empty] | Всего по позиции
234 | ГЭСН24-01-032-02 | Установка задвижек или клапанов стальных для горячей воды и пара диаметром: 80 мм |  |  |  | 4: компл; 5: 2; 6: 1; 7: 2 | [14 empty] | Установка задвижек или клапанов стальных для горячей воды и пара диаметром: 80 мм
| Приказ от 04.08.2020 № 421/пр п.58б | При применении сметных норм, включенных в сборники ГЭСН (ФЕР, ТЕР), аналогичных технологическим процессам в новом строительстве, в том числе по возведению новых конструктивных элементов ОЗП=1,15; ЭМ=1,25 к расх.; ЗПМ=1,25; ТЗ=1,15; ТЗМ=1,25 | [28 empty] | При применении сметных норм, включенных в сборники ГЭСН (ФЕР, ТЕР), аналогичных технологическим процессам в новом строительстве, в том числе по возведению новых конструктивных элементов ОЗП=1,15; ЭМ=1,25 к расх.; ЗПМ=1,25; ТЗ=1,15; ТЗМ=1,25
| 1 | ОТ(ЗТ) |  |  |  | 4: чел.-ч; 7: 6.348; 12: 1973.66 | [17 empty] | ОТ(ЗТ)
| 1-100-42 | Средний разряд работы 4,2 |  |  |  | чел.-ч | 2.76 | 1.15 | 6.348 |  |  | 310.91 |  | 1973.66 | [18 empty] | Средний разряд работы 4,2
| 2 | ЭМ |  |  |  | 12: 1814.57 | [17 empty] | ЭМ
|  | ОТм(ЗТм) |  |  |  | 4: чел.-ч; 7: 1.45; 12: 502.31 | [17 empty] | ОТм(ЗТм)
| 91.05.05-015 | Краны на автомобильном ходу, грузоподъемность 16 т |  |  |  | маш.-ч | 0.01 | 1.25 | 0.025 |  |  | 1508.72 |  | 37.72 | [18 empty] | Краны на автомобильном ходу, грузоподъемность 16 т
| 4-100-060 | ОТм(Зтм) Средний разряд машинистов 6 |  |  |  | чел.-ч | 0.01 | 1.25 | 0.025 |  |  | 405.54 |  | 10.14 | [19 empty] | ОТм(Зтм) Средний разряд машинистов 6
| 91.10.05-004 | Трубоукладчики, номинальная грузоподъемность 6,3 т |  |  |  | маш.-ч | 0.55 | 1.25 | 1.375 | 994.01 | 1.26 | 1252.45 |  | 1722.12 | [18 empty] | Трубоукладчики, номинальная грузоподъемность 6,3 т
| 4-100-050 | ОТм(Зтм) Средний разряд машинистов 5 |  |  |  | чел.-ч | 0.55 | 1.25 | 1.375 |  |  | 346.96 |  | 477.07 | [19 empty] | ОТм(Зтм) Средний разряд машинистов 5
| 91.14.02-001 | Автомобили бортовые, грузоподъемность до 5 т |  |  |  | маш.-ч | 0.02 | 1.25 | 0.05 |  |  | 553.88 |  | 27.69 | [18 empty] | Автомобили бортовые, грузоподъемность до 5 т
| 4-100-040 | ОТм(Зтм) Средний разряд машинистов 4 |  |  |  | чел.-ч | 0.02 | 1.25 | 0.05 |  |  | 301.9 |  | 15.1 | [19 empty] | ОТм(Зтм) Средний разряд машинистов 4
| 91.17.04-042 | Аппараты для газовой сварки и резки |  |  |  | маш.-ч | 0.16 | 1.25 | 0.4 | 4.35 | 1.3 | 5.66 |  | 2.26 | [18 empty] | Аппараты для газовой сварки и резки
| 91.17.04-233 | Аппараты сварочные для ручной дуговой сварки, сварочный ток до 350 А |  |  |  | маш.-ч | 0.6 | 1.25 | 1.5 |  |  | 16.52 |  | 24.78 | [18 empty] | Аппараты сварочные для ручной дуговой сварки, сварочный ток до 350 А
| 4 | М |  |  |  | 12: 108.63 | [17 empty] | М
| 01.3.02.03-0001 | Ацетилен газообразный технический |  |  |  | м3 | 0.024 |  | 0.048 | 340.41 | 1.25 | 425.51 |  | 20.42 | [18 empty] | Ацетилен газообразный технический
| 01.3.02.08-0001 | Кислород газообразный технический |  |  |  | м3 | 0.123 |  | 0.246 | 114.64 | 0.77 | 88.27 |  | 21.71 | [18 empty] | Кислород газообразный технический
| 01.7.03.04-0001 | Электроэнергия |  |  |  | 4: кВт-ч; 5: 0.216; 7: 0.432; 10: 5.61; 12: 2.42 | [18 empty] | Электроэнергия
| 01.7.11.07-0227 | Электроды сварочные для сварки низколегированных и углеродистых сталей УОНИ 13/45, Э42А, диаметр 4-5 мм |  |  |  | 4: кг; 5: 0.18; 7: 0.36; 10: 177.99; 12: 64.08 | [18 empty] | Электроды сварочные для сварки низколегированных и углеродистых сталей УОНИ 13/45, Э42А, диаметр 4-5 мм
|  | Итого прямые затраты |  |  |  | 12: 4399.17 | [20 empty] | Итого прямые затраты
|  | ФОТ |  |  |  | 12: 2475.97 | [21 empty] | ФОТ
| Пр/812-018.0-1 | НР Наружные сети водопровода, канализации, теплоснабжения, газопровода |  |  |  | 4: %; 5: 117; 7: 117; 12: 2896.88 | [21 empty] | НР Наружные сети водопровода, канализации, теплоснабжения, газопровода
| Пр/774-018.0, Приказ № 774/пр от 11.12.2020 п.16 | СП Наружные сети водопровода, канализации, теплоснабжения, газопровода |  |  |  | 4: %; 5: 74; 6: 0.85; 7: 62.9; 12: 1557.39 | [21 empty] | СП Наружные сети водопровода, канализации, теплоснабжения, газопровода
|  | Всего по позиции |  |  |  | 10: 4426.72; 12: 8853.44 | [22 empty] | Всего по позиции
235 | ФСБЦ-23.8.03.11-0154 | Фланец стальной плоский приварной с соединительным выступом, марка стали 20, номинальное давление 1,6 МПа, номинальный диаметр 80 мм |  |  |  | шт | 4 | 1 | 4 | 683.62 | 1.14 | 779.33 |  | 3117.32 | [14 empty] | Фланец стальной плоский приварной с соединительным выступом, марка стали 20, номинальное давление 1,6 МПа, номинальный диаметр 80 мм
|  | Всего по позиции |  |  |  | 12: 3117.32 | [22 empty] | Всего по позиции
236 | ФСБЦ-18.1.03.02-0023 | Затвор дисковый поворотный, корпус-чугун, затвор-хромированный чугун, номинальное давление 1,6 МПа, номинальный диаметр 80 мм |  |  |  | шт | 2 | 1 | 2 | 3318.86 | 0.86 | 2854.22 |  | 5708.44 | [14 empty] | Затвор дисковый поворотный, корпус-чугун, затвор-хромированный чугун, номинальное давление 1,6 МПа, номинальный диаметр 80 мм
|  | Всего по позиции |  |  |  | 12: 5708.44 | [22 empty] | Всего по позиции
237 | ГЭСН24-01-032-01 | Установка задвижек или клапанов стальных для горячей воды и пара диаметром: 50 мм |  |  |  | 4: компл; 5: 4; 6: 1; 7: 4 | [14 empty] | Установка задвижек или клапанов стальных для горячей воды и пара диаметром: 50 мм
| Приказ от 04.08.2020 № 421/пр п.58б | При применении сметных норм, включенных в сборники ГЭСН (ФЕР, ТЕР), аналогичных технологическим процессам в новом строительстве, в том числе по возведению новых конструктивных элементов ОЗП=1,15; ЭМ=1,25 к расх.; ЗПМ=1,25; ТЗ=1,15; ТЗМ=1,25 | [28 empty] | При применении сметных норм, включенных в сборники ГЭСН (ФЕР, ТЕР), аналогичных технологическим процессам в новом строительстве, в том числе по возведению новых конструктивных элементов ОЗП=1,15; ЭМ=1,25 к расх.; ЗПМ=1,25; ТЗ=1,15; ТЗМ=1,25
| 1 | ОТ(ЗТ) |  |  |  | 4: чел.-ч; 7: 7.958; 12: 2474.22 | [17 empty] | ОТ(ЗТ)
| 1-100-42 | Средний разряд работы 4,2 |  |  |  | чел.-ч | 1.73 | 1.15 | 7.958 |  |  | 310.91 |  | 2474.22 | [18 empty] | Средний разряд работы 4,2
| 2 | ЭМ |  |  |  | 12: 2231.02 | [17 empty] | ЭМ
|  | ОТм(ЗТм) |  |  |  | 4: чел.-ч; 7: 1.8; 12: 622.95 | [17 empty] | ОТм(ЗТм)
| 91.05.05-015 | Краны на автомобильном ходу, грузоподъемность 16 т |  |  |  | маш.-ч | 0.01 | 1.25 | 0.05 |  |  | 1508.72 |  | 75.44 | [18 empty] | Краны на автомобильном ходу, грузоподъемность 16 т
| 4-100-060 | ОТм(Зтм) Средний разряд машинистов 6 |  |  |  | чел.-ч | 0.01 | 1.25 | 0.05 |  |  | 405.54 |  | 20.28 | [19 empty] | ОТм(Зтм) Средний разряд машинистов 6
| 91.10.05-004 | Трубоукладчики, номинальная грузоподъемность 6,3 т |  |  |  | маш.-ч | 0.33 | 1.25 | 1.65 | 994.01 | 1.26 | 1252.45 |  | 2066.54 | [18 empty] | Трубоукладчики, номинальная грузоподъемность 6,3 т
| 4-100-050 | ОТм(Зтм) Средний разряд машинистов 5 |  |  |  | чел.-ч | 0.33 | 1.25 | 1.65 |  |  | 346.96 |  | 572.48 | [19 empty] | ОТм(Зтм) Средний разряд машинистов 5
| 91.14.02-001 | Автомобили бортовые, грузоподъемность до 5 т |  |  |  | маш.-ч | 0.02 | 1.25 | 0.1 |  |  | 553.88 |  | 55.39 | [18 empty] | Автомобили бортовые, грузоподъемность до 5 т
| 4-100-040 | ОТм(Зтм) Средний разряд машинистов 4 |  |  |  | чел.-ч | 0.02 | 1.25 | 0.1 |  |  | 301.9 |  | 30.19 | [19 empty] | ОТм(Зтм) Средний разряд машинистов 4
| 91.17.04-042 | Аппараты для газовой сварки и резки |  |  |  | маш.-ч | 0.08 | 1.25 | 0.4 | 4.35 | 1.3 | 5.66 |  | 2.26 | [18 empty] | Аппараты для газовой сварки и резки
| 91.17.04-233 | Аппараты сварочные для ручной дуговой сварки, сварочный ток до 350 А |  |  |  | маш.-ч | 0.38 | 1.25 | 1.9 |  |  | 16.52 |  | 31.39 | [18 empty] | Аппараты сварочные для ручной дуговой сварки, сварочный ток до 350 А
| 4 | М |  |  |  | 12: 172.67 | [17 empty] | М
| 01.3.02.03-0001 | Ацетилен газообразный технический |  |  |  | м3 | 0.016 |  | 0.064 | 340.41 | 1.25 | 425.51 |  | 27.23 | [18 empty] | Ацетилен газообразный технический
| 01.3.02.08-0001 | Кислород газообразный технический |  |  |  | м3 | 0.06 |  | 0.24 | 114.64 | 0.77 | 88.27 |  | 21.18 | [18 empty] | Кислород газообразный технический
| 01.7.03.04-0001 | Электроэнергия |  |  |  | 4: кВт-ч; 5: 0.144; 7: 0.576; 10: 5.61; 12: 3.23 | [18 empty] | Электроэнергия
| 01.7.11.07-0227 | Электроды сварочные для сварки низколегированных и углеродистых сталей УОНИ 13/45, Э42А, диаметр 4-5 мм |  |  |  | 4: кг; 5: 0.17; 7: 0.68; 10: 177.99; 12: 121.03 | [18 empty] | Электроды сварочные для сварки низколегированных и углеродистых сталей УОНИ 13/45, Э42А, диаметр 4-5 мм
|  | Итого прямые затраты |  |  |  | 12: 5500.86 | [20 empty] | Итого прямые затраты
|  | ФОТ |  |  |  | 12: 3097.17 | [21 empty] | ФОТ
| Пр/812-018.0-1 | НР Наружные сети водопровода, канализации, теплоснабжения, газопровода |  |  |  | 4: %; 5: 117; 7: 117; 12: 3623.69 | [21 empty] | НР Наружные сети водопровода, канализации, теплоснабжения, газопровода
| Пр/774-018.0, Приказ № 774/пр от 11.12.2020 п.16 | СП Наружные сети водопровода, канализации, теплоснабжения, газопровода |  |  |  | 4: %; 5: 74; 6: 0.85; 7: 62.9; 12: 1948.12 | [21 empty] | СП Наружные сети водопровода, канализации, теплоснабжения, газопровода
|  | Всего по позиции |  |  |  | 10: 2768.17; 12: 11072.67 | [22 empty] | Всего по позиции
238 | ФСБЦ-23.8.03.11-0152 | Фланец стальной плоский приварной с соединительным выступом, марка стали 20, номинальное давление 1,6 МПа, номинальный диаметр 50 мм |  |  |  | шт | 8 | 1 | 8 | 419.01 | 1.14 | 477.67 |  | 3821.36 | [14 empty] | Фланец стальной плоский приварной с соединительным выступом, марка стали 20, номинальное давление 1,6 МПа, номинальный диаметр 50 мм
|  | Всего по позиции |  |  |  | 12: 3821.36 | [22 empty] | Всего по позиции
239 | ФСБЦ-18.1.03.02-0021 | Затвор дисковый поворотный, корпус-чугун, затвор-хромированный чугун, номинальное давление 1,6 МПа, номинальный диаметр 50 мм |  |  |  | шт | 4 | 1 | 4 | 2713.6 | 0.86 | 2333.7 |  | 9334.8 | [14 empty] | Затвор дисковый поворотный, корпус-чугун, затвор-хромированный чугун, номинальное давление 1,6 МПа, номинальный диаметр 50 мм
|  | Всего по позиции |  |  |  | 12: 9334.8 | [22 empty] | Всего по позиции
240 | ГЭСН24-01-043-06 | Установка отводов стальных, изолированных пенополиуретаном (ППУ), диаметром: 159 мм |  |  |  | 4: 10 шт; 5: 1.6; 6: 1; 7: 1.6 | [14 empty] | Установка отводов стальных, изолированных пенополиуретаном (ППУ), диаметром: 159 мм
|  | Объем=16 / 10 | [27 empty] | Объем=16 / 10
| Приказ от 04.08.2020 № 421/пр п.58б | При применении сметных норм, включенных в сборники ГЭСН (ФЕР, ТЕР), аналогичных технологическим процессам в новом строительстве, в том числе по возведению новых конструктивных элементов ОЗП=1,15; ЭМ=1,25 к расх.; ЗПМ=1,25; ТЗ=1,15; ТЗМ=1,25 | [28 empty] | При применении сметных норм, включенных в сборники ГЭСН (ФЕР, ТЕР), аналогичных технологическим процессам в новом строительстве, в том числе по возведению новых конструктивных элементов ОЗП=1,15; ЭМ=1,25 к расх.; ЗПМ=1,25; ТЗ=1,15; ТЗМ=1,25
| 1 | ОТ(ЗТ) |  |  |  | 4: чел.-ч; 7: 13.432; 12: 3737.45 | [17 empty] | ОТ(ЗТ)
| 1-100-33 | Средний разряд работы 3,3 |  |  |  | чел.-ч | 7.3 | 1.15 | 13.432 |  |  | 278.25 |  | 3737.45 | [18 empty] | Средний разряд работы 3,3
| 2 | ЭМ |  |  |  | 12: 7181.51 | [17 empty] | ЭМ
|  | ОТм(ЗТм) |  |  |  | 4: чел.-ч; 7: 4.76; 12: 1930.37 | [17 empty] | ОТм(ЗТм)
| 91.05.05-015 | Краны на автомобильном ходу, грузоподъемность 16 т |  |  |  | маш.-ч | 2.38 | 1.25 | 4.76 |  |  | 1508.72 |  | 7181.51 | [18 empty] | Краны на автомобильном ходу, грузоподъемность 16 т
| 4-100-060 | ОТм(Зтм) Средний разряд машинистов 6 |  |  |  | чел.-ч | 2.38 | 1.25 | 4.76 |  |  | 405.54 |  | 1930.37 | [19 empty] | ОТм(Зтм) Средний разряд машинистов 6
|  | Итого прямые затраты |  |  |  | 12: 12849.33 | [20 empty] | Итого прямые затраты
|  | ФОТ |  |  |  | 12: 5667.82 | [21 empty] | ФОТ
| Пр/812-018.0-1 | НР Наружные сети водопровода, канализации, теплоснабжения, газопровода |  |  |  | 4: %; 5: 117; 7: 117; 12: 6631.35 | [21 empty] | НР Наружные сети водопровода, канализации, теплоснабжения, газопровода
| Пр/774-018.0, Приказ № 774/пр от 11.12.2020 п.16 | СП Наружные сети водопровода, канализации, теплоснабжения, газопровода |  |  |  | 4: %; 5: 74; 6: 0.85; 7: 62.9; 12: 3565.06 | [21 empty] | СП Наружные сети водопровода, канализации, теплоснабжения, газопровода
|  | Всего по позиции |  |  |  | 10: 14403.59; 12: 23045.74 | [22 empty] | Всего по позиции
241 | ФСБЦ-23.8.02.02-0017 | Отвод стальной 90° с тепловой изоляцией из пенополиуретана в полиэтиленовой оболочке, наружный диаметр стальной трубы 159 мм, наружный диаметр изоляции 250 мм, длина плеча 1000 мм |  |  |  | шт | 16 | 1 | 16 | 9920.6 | 1.06 | 10515.84 |  | 168253.44 | [14 empty] | Отвод стальной 90° с тепловой изоляцией из пенополиуретана в полиэтиленовой оболочке, наружный диаметр стальной трубы 159 мм, наружный диаметр изоляции 250 мм, длина плеча 1000 мм
|  | Всего по позиции |  |  |  | 12: 168253.44 | [22 empty] | Всего по позиции
ТК | [37 empty] | ТК
242 | ГЭСН08-01-002-01 | Устройство основания под фундаменты: песчаного |  |  |  | 4: м3; 5: 1.96; 6: 1; 7: 1.96 | [14 empty] | Устройство основания под фундаменты: песчаного
|  | Объем=(2,8*2,8*0,05)*5 | [27 empty] | Объем=(2,8*2,8*0,05)*5
| Приказ от 04.08.2020 № 421/пр п.58б | При применении сметных норм, включенных в сборники ГЭСН (ФЕР, ТЕР), аналогичных технологическим процессам в новом строительстве, в том числе по возведению новых конструктивных элементов ОЗП=1,15; ЭМ=1,25 к расх.; ЗПМ=1,25; ТЗ=1,15; ТЗМ=1,25 | [28 empty] | При применении сметных норм, включенных в сборники ГЭСН (ФЕР, ТЕР), аналогичных технологическим процессам в новом строительстве, в том числе по возведению новых конструктивных элементов ОЗП=1,15; ЭМ=1,25 к расх.; ЗПМ=1,25; ТЗ=1,15; ТЗМ=1,25
| 1 | ОТ(ЗТ) |  |  |  | 4: чел.-ч; 7: 1.7581; 12: 439.67 | [17 empty] | ОТ(ЗТ)
| 1-100-22 | Средний разряд работы 2,2 |  |  |  | чел.-ч | 0.78 | 1.15 | 1.7581 |  |  | 250.08 |  | 439.67 | [18 empty] | Средний разряд работы 2,2
| 2 | ЭМ |  |  |  | 12: 218.05 | [17 empty] | ЭМ
|  | ОТм(ЗТм) |  |  |  | 4: чел.-ч; 7: 0.1715; 12: 59.5 | [17 empty] | ОТм(ЗТм)
| 91.06.05-057 | Погрузчики одноковшовые универсальные фронтальные пневмоколесные, номинальная вместимость основного ковша 1,5 м3, грузоподъемность 3 т |  |  |  | маш.-ч | 0.07 | 1.25 | 0.1715 |  |  | 1207.94 |  | 207.16 | [18 empty] | Погрузчики одноковшовые универсальные фронтальные пневмоколесные, номинальная вместимость основного ковша 1,5 м3, грузоподъемность 3 т
| 4-100-050 | ОТм(Зтм) Средний разряд машинистов 5 |  |  |  | чел.-ч | 0.07 | 1.25 | 0.1715 |  |  | 346.96 |  | 59.5 | [19 empty] | ОТм(Зтм) Средний разряд машинистов 5
| 91.08.09-024 | Трамбовки пневматические при работе от стационарного компрессора |  |  |  | маш.-ч | 0.36 | 1.25 | 0.882 |  |  | 12.35 |  | 10.89 | [18 empty] | Трамбовки пневматические при работе от стационарного компрессора
| 4 | М |  |  |  | 12: 7.56 | [17 empty] | М
| 01.7.03.01-0001 | Вода |  |  |  | м3 | 0.15 |  | 0.294 | 35.71 | 0.72 | 25.71 |  | 7.56 | [18 empty] | Вода
|  | Итого прямые затраты |  |  |  | 12: 724.78 | [20 empty] | Итого прямые затраты
|  | ФОТ |  |  |  | 12: 499.17 | [21 empty] | ФОТ
| Пр/812-008.0-1 | НР Конструкции из кирпича и блоков |  |  |  | 4: %; 5: 110; 7: 110; 12: 549.09 | [21 empty] | НР Конструкции из кирпича и блоков
| Пр/774-008.0, Приказ № 774/пр от 11.12.2020 п.16 | СП Конструкции из кирпича и блоков |  |  |  | 4: %; 5: 69; 6: 0.85; 7: 58.65; 12: 292.76 | [21 empty] | СП Конструкции из кирпича и блоков
|  | Всего по позиции |  |  |  | 10: 799.3; 12: 1566.63 | [22 empty] | Всего по позиции
243 | ФСБЦ-02.3.01.02-1116 | Песок природный для строительных работ II класс, мелкий |  |  |  | м3 | 2.156 | 1 | 2.156 | 616.2 | 1.62 | 998.24 |  | 2152.21 | [14 empty] | Песок природный для строительных работ II класс, мелкий
|  | Всего по позиции |  |  |  | 12: 2152.21 | [22 empty] | Всего по позиции
244 | ГЭСН07-06-002-01 | Устройство камер со стенками: из бетонных блоков |  |  |  | 4: 100 м3; 5: 0.3216; 6: 1; 7: 0.3216 | [14 empty] | Устройство камер со стенками: из бетонных блоков
|  | Объем=((1,35+4,06+1,022)*5) / 100 | [27 empty] | Объем=((1,35+4,06+1,022)*5) / 100
| Приказ от 04.08.2020 № 421/пр п.58б | При применении сметных норм, включенных в сборники ГЭСН (ФЕР, ТЕР), аналогичных технологическим процессам в новом строительстве, в том числе по возведению новых конструктивных элементов ОЗП=1,15; ЭМ=1,25 к расх.; ЗПМ=1,25; ТЗ=1,15; ТЗМ=1,25 | [28 empty] | При применении сметных норм, включенных в сборники ГЭСН (ФЕР, ТЕР), аналогичных технологическим процессам в новом строительстве, в том числе по возведению новых конструктивных элементов ОЗП=1,15; ЭМ=1,25 к расх.; ЗПМ=1,25; ТЗ=1,15; ТЗМ=1,25
| 1 | ОТ(ЗТ) |  |  |  | 4: чел.-ч; 7: 305.8577; 12: 88203.24 | [17 empty] | ОТ(ЗТ)
| 1-100-36 | Средний разряд работы 3,6 |  |  |  | чел.-ч | 827 | 1.15 | 305.8577 |  |  | 288.38 |  | 88203.24 | [18 empty] | Средний разряд работы 3,6
| 2 | ЭМ |  |  |  | 12: 65562.94 | [17 empty] | ЭМ
|  | ОТм(ЗТм) |  |  |  | 4: чел.-ч; 7: 32.2726; 12: 12984.9 | [17 empty] | ОТм(ЗТм)
| 91.05.05-015 | Краны на автомобильном ходу, грузоподъемность 16 т |  |  |  | маш.-ч | 1.65 | 1.25 | 0.6633 |  |  | 1508.72 |  | 1000.73 | [18 empty] | Краны на автомобильном ходу, грузоподъемность 16 т
| 4-100-060 | ОТм(Зтм) Средний разряд машинистов 6 |  |  |  | чел.-ч | 1.65 | 1.25 | 0.6633 |  |  | 405.54 |  | 268.99 | [19 empty] | ОТм(Зтм) Средний разряд машинистов 6
| 91.05.06-007 | Краны на гусеничном ходу, грузоподъемность 25 т |  |  |  | маш.-ч | 76.16 | 1.25 | 30.6163 | 1703.3 | 1.19 | 2026.93 |  | 62057.14 | [18 empty] | Краны на гусеничном ходу, грузоподъемность 25 т
| 4-100-060 | ОТм(Зтм) Средний разряд машинистов 6 |  |  |  | чел.-ч | 76.16 | 1.25 | 30.6163 |  |  | 405.54 |  | 12416.14 | [19 empty] | ОТм(Зтм) Средний разряд машинистов 6
| 91.07.04-001 | Вибраторы глубинные |  |  |  | маш.-ч | 38.85 | 1.25 | 15.6177 | 10.37 | 1.27 | 13.17 |  | 205.69 | [18 empty] | Вибраторы глубинные
| 91.08.04-021 | Котлы битумные передвижные электрические с центробежной мешалкой, объем загрузочной емкости 400 л |  |  |  | маш.-ч | 38.08 | 1.25 | 15.3082 | 95.25 | 1.08 | 102.87 |  | 1574.75 | [18 empty] | Котлы битумные передвижные электрические с центробежной мешалкой, объем загрузочной емкости 400 л
| 91.14.02-001 | Автомобили бортовые, грузоподъемность до 5 т |  |  |  | маш.-ч | 2.47 | 1.25 | 0.99294 |  |  | 553.88 |  | 549.97 | [18 empty] | Автомобили бортовые, грузоподъемность до 5 т
| 4-100-040 | ОТм(Зтм) Средний разряд машинистов 4 |  |  |  | чел.-ч | 2.47 | 1.25 | 0.99294 |  |  | 301.9 |  | 299.77 | [19 empty] | ОТм(Зтм) Средний разряд машинистов 4
| 91.17.04-233 | Аппараты сварочные для ручной дуговой сварки, сварочный ток до 350 А |  |  |  | маш.-ч | 26.3 | 1.25 | 10.5726 |  |  | 16.52 |  | 174.66 | [18 empty] | Аппараты сварочные для ручной дуговой сварки, сварочный ток до 350 А
| 4 | М |  |  |  | 12: 15380.54 | [17 empty] | М
| 01.2.01.02-0042 | Битум нефтяной строительный кровельный БНК-90/30 |  |  |  | т | 0.84 |  | 0.27014 | 23356.13 | 1.22 | 28494.48 |  | 7697.61 | [18 empty] | Битум нефтяной строительный кровельный БНК-90/30
| 01.3.01.08-0001 | Топливо дизельное |  |  |  | 4: т; 5: 0.042; 7: 0.013507; 10: 49640.51; 12: 670.5 | [18 empty] | Топливо дизельное
| 01.7.11.07-0054 | Электроды сварочные для сварки низколегированных и углеродистых сталей АНО-6, Э42, диаметр 6 мм |  |  |  | т | 0.0275 |  | 0.008844 | 148198.02 | 1.04 | 154125.94 |  | 1363.09 | [18 empty] | Электроды сварочные для сварки низколегированных и углеродистых сталей АНО-6, Э42, диаметр 6 мм
| 01.7.15.06-0111 | Гвозди строительные |  |  |  | 4: т; 5: 0.01; 7: 0.003216; 10: 88776.53; 12: 285.51 | [18 empty] | Гвозди строительные
| 04.3.01.09-0012 | Раствор готовый кладочный, цементный, М50 |  |  |  | м3 | 2.9 |  | 0.93264 | 3486.8 | 1.41 | 4916.39 |  | 4585.22 | [18 empty] | Раствор готовый кладочный, цементный, М50
| 11.1.03.06-0071 | Доска обрезная хвойных пород, естественной влажности, длина 2-6,5 м, ширина 100-250 мм, толщина 25 мм, сорт III |  |  |  | м3 | 0.3 |  | 0.09648 | 5764.42 | 1.4 | 8070.19 |  | 778.61 | [18 empty] | Доска обрезная хвойных пород, естественной влажности, длина 2-6,5 м, ширина 100-250 мм, толщина 25 мм, сорт III
|  | Итого прямые затраты |  |  |  | 12: 182131.62 | [20 empty] | Итого прямые затраты
|  | ФОТ |  |  |  | 12: 101188.14 | [21 empty] | ФОТ
| Пр/812-007.0-1 | НР Бетонные и железобетонные сборные конструкции и работы в строительстве |  |  |  | 4: %; 5: 110; 7: 110; 12: 111306.95 | [21 empty] | НР Бетонные и железобетонные сборные конструкции и работы в строительстве
| Пр/774-007.0, Приказ № 774/пр от 11.12.2020 п.16 | СП Бетонные и железобетонные сборные конструкции и работы в строительстве |  |  |  | 4: %; 5: 73; 6: 0.85; 7: 62.05; 12: 62787.24 | [21 empty] | СП Бетонные и железобетонные сборные конструкции и работы в строительстве
|  | Всего по позиции |  |  |  | 10: 1107667.32; 12: 356225.81 | [22 empty] | Всего по позиции
245 | ФСБЦ-11.2.13.06-0012 | Щиты настила, толщина 25 мм |  |  |  | м2 | 2.9587 | 1 | 2.9587 | 317.4 | 1.36 | 431.66 |  | 1277.16 | [14 empty] | Щиты настила, толщина 25 мм
|  | Всего по позиции |  |  |  | 12: 1277.16 | [22 empty] | Всего по позиции
246 | ФСБЦ-05.1.01.13-0043 | Плиты железобетонные покрытий, перекрытий и днищ |  |  |  | м3 | 6.75 | 1 | 6.75 | 10601.87 | 1.09 | 11556.04 |  | 78003.27 | [14 empty] | Плиты железобетонные покрытий, перекрытий и днищ
|  | Объем=1,35*5 | [27 empty] | Объем=1,35*5
|  | Всего по позиции |  |  |  | 12: 78003.27 | [22 empty] | Всего по позиции
247 | ФСБЦ-05.2.02.01-0032 | Блоки железобетонные для стен подвалов полнотелые с вырезом, объем до 0,6 м3, бетон В7,5, расход арматуры до 50 кг/м3/ прим. ФБС24-3-6-Т - 50шт, ФБС9-3-6-Т - 35шт |  |  |  | м3 | 25.41 | 1 | 25.41 | 6690.64 | 1.06 | 7092.08 |  | 180209.75 | [14 empty] | Блоки железобетонные для стен подвалов полнотелые с вырезом, объем до 0,6 м3, бетон В7,5, расход арматуры до 50 кг/м3/ прим. ФБС24-3-6-Т - 50шт, ФБС9-3-6-Т - 35шт
|  | Объем=(50*0,406)+(35*0,146) | [27 empty] | Объем=(50*0,406)+(35*0,146)
|  | Всего по позиции |  |  |  | 12: 180209.75 | [22 empty] | Всего по позиции
248 | ФСБЦ-08.1.02.06-0043 | Люк чугунный круглый тяжелый, номинальная нагрузка 250 кН, диаметр лаза 600 мм |  |  |  | шт | 5 | 1 | 5 | 6404.93 | 1.19 | 7621.87 |  | 38109.35 | [14 empty] | Люк чугунный круглый тяжелый, номинальная нагрузка 250 кН, диаметр лаза 600 мм
|  | Всего по позиции |  |  |  | 12: 38109.35 | [22 empty] | Всего по позиции
249 | ГЭСН01-01-033-02 | Засыпка траншей и котлованов с перемещением грунта до 5 м бульдозерами мощностью: 59 кВт (80 л.с.), группа грунтов 2 |  |  |  | 4: 1000 м3; 5: 1.6605; 6: 1; 7: 1.6605 | [14 empty] | Засыпка траншей и котлованов с перемещением грунта до 5 м бульдозерами мощностью: 59 кВт (80 л.с.), группа грунтов 2
|  | Объем=((1,8*1,5*(450+165))) / 1000 | [27 empty] | Объем=((1,8*1,5*(450+165))) / 1000
| Приказ от 04.08.2020 № 421/пр п.58б | При применении сметных норм, включенных в сборники ГЭСН (ФЕР, ТЕР), аналогичных технологическим процессам в новом строительстве, в том числе по возведению новых конструктивных элементов ОЗП=1,15; ЭМ=1,25 к расх.; ЗПМ=1,25; ТЗ=1,15; ТЗМ=1,25 | [28 empty] | При применении сметных норм, включенных в сборники ГЭСН (ФЕР, ТЕР), аналогичных технологическим процессам в новом строительстве, в том числе по возведению новых конструктивных элементов ОЗП=1,15; ЭМ=1,25 к расх.; ЗПМ=1,25; ТЗ=1,15; ТЗМ=1,25
| 2 | ЭМ |  |  |  | 12: 19396.56 | [17 empty] | ЭМ
|  | ОТм(ЗТм) |  |  |  | 4: чел.-ч; 7: 16.7295; 12: 5804.48 | [17 empty] | ОТм(ЗТм)
| 91.01.01-034 | Бульдозеры, мощность 59 кВт (80 л.с.) |  |  |  | маш.-ч | 8.06 | 1.25 | 16.7295 | 828.16 | 1.4 | 1159.42 |  | 19396.56 | [18 empty] | Бульдозеры, мощность 59 кВт (80 л.с.)
| 4-100-050 | ОТм(Зтм) Средний разряд машинистов 5 |  |  |  | чел.-ч | 8.06 | 1.25 | 16.7295 |  |  | 346.96 |  | 5804.48 | [19 empty] | ОТм(Зтм) Средний разряд машинистов 5
|  | Итого прямые затраты |  |  |  | 12: 25201.04 | [20 empty] | Итого прямые затраты
|  | ФОТ |  |  |  | 12: 5804.48 | [21 empty] | ФОТ
| Пр/812-001.1-1 | НР Земляные работы, выполняемые механизированным способом |  |  |  | 4: %; 5: 92; 7: 92; 12: 5340.12 | [21 empty] | НР Земляные работы, выполняемые механизированным способом
| Пр/774-001.1, Приказ № 774/пр от 11.12.2020 п.16 | СП Земляные работы, выполняемые механизированным способом |  |  |  | 4: %; 5: 46; 6: 0.85; 7: 39.1; 12: 2269.55 | [21 empty] | СП Земляные работы, выполняемые механизированным способом
|  | Всего по позиции |  |  |  | 10: 19759.54; 12: 32810.71 | [22 empty] | Всего по позиции
250 | ГЭСН01-02-005-01 | Уплотнение грунта пневматическими трамбовками, группа грунтов: 1-2 |  |  |  | 4: 100 м3; 5: 8.3025; 6: 1; 7: 8.3025 | [14 empty] | Уплотнение грунта пневматическими трамбовками, группа грунтов: 1-2
|  | Объем=((1,8*1,5*(450+165))/2) / 100 | [27 empty] | Объем=((1,8*1,5*(450+165))/2) / 100
| Приказ от 04.08.2020 № 421/пр п.58б | При применении сметных норм, включенных в сборники ГЭСН (ФЕР, ТЕР), аналогичных технологическим процессам в новом строительстве, в том числе по возведению новых конструктивных элементов ОЗП=1,15; ЭМ=1,25 к расх.; ЗПМ=1,25; ТЗ=1,15; ТЗМ=1,25 | [28 empty] | При применении сметных норм, включенных в сборники ГЭСН (ФЕР, ТЕР), аналогичных технологическим процессам в новом строительстве, в том числе по возведению новых конструктивных элементов ОЗП=1,15; ЭМ=1,25 к расх.; ЗПМ=1,25; ТЗ=1,15; ТЗМ=1,25
| 1 | ОТ(ЗТ) |  |  |  | 4: чел.-ч; 7: 119.6349; 12: 32075.31 | [17 empty] | ОТ(ЗТ)
| 1-100-30 | Средний разряд работы 3,0 |  |  |  | чел.-ч | 12.53 | 1.15 | 119.6349 |  |  | 268.11 |  | 32075.31 | [18 empty] | Средний разряд работы 3,0
| 2 | ЭМ |  |  |  | 12: 9533.43 | [17 empty] | ЭМ
|  | ОТм(ЗТм) |  |  |  | 4: чел.-ч; 7: 27.1907; 12: 8208.87 | [17 empty] | ОТм(ЗТм)
| 91.08.09-023 | Трамбовки пневматические при работе от передвижных компрессорных установок |  |  |  | маш.-ч | 10.5 | 1.25 | 108.9703 | 2.41 | 1.29 | 3.11 |  | 338.9 | [18 empty] | Трамбовки пневматические при работе от передвижных компрессорных установок
| 91.18.01-007 | Компрессоры винтовые передвижные с двигателем внутреннего сгорания, давление до 0,7 МПа (7 атм), производительность до 5,4 м3/мин |  |  |  | маш.-ч | 2.62 | 1.25 | 27.1907 |  |  | 338.15 |  | 9194.53 | [18 empty] | Компрессоры винтовые передвижные с двигателем внутреннего сгорания, давление до 0,7 МПа (7 атм), производительность до 5,4 м3/мин
| 4-100-040 | ОТм(Зтм) Средний разряд машинистов 4 |  |  |  | чел.-ч | 2.62 | 1.25 | 27.1907 |  |  | 301.9 |  | 8208.87 | [19 empty] | ОТм(Зтм) Средний разряд машинистов 4
|  | Итого прямые затраты |  |  |  | 12: 49817.61 | [20 empty] | Итого прямые затраты
|  | ФОТ |  |  |  | 12: 40284.18 | [21 empty] | ФОТ
| Пр/812-001.1-1 | НР Земляные работы, выполняемые механизированным способом |  |  |  | 4: %; 5: 92; 7: 92; 12: 37061.45 | [21 empty] | НР Земляные работы, выполняемые механизированным способом
| Пр/774-001.1, Приказ № 774/пр от 11.12.2020 п.16 | СП Земляные работы, выполняемые механизированным способом |  |  |  | 4: %; 5: 46; 6: 0.85; 7: 39.1; 12: 15751.11 | [21 empty] | СП Земляные работы, выполняемые механизированным способом
|  | Всего по позиции |  |  |  | 10: 12361.36; 12: 102630.17 | [22 empty] | Всего по позиции
251 | ГЭСН01-02-003-02 | Уплотнение грунта вибрационными катками 2,2 т на первый проход по одному следу при толщине слоя: 30 см |  |  |  | 4: 1000 м3; 5: 0.83025; 6: 1; 7: 0.83025 | [14 empty] | Уплотнение грунта вибрационными катками 2,2 т на первый проход по одному следу при толщине слоя: 30 см
|  | Объем=((1,8*1,5*(450+165))/2) / 1000 | [27 empty] | Объем=((1,8*1,5*(450+165))/2) / 1000
| Приказ от 04.08.2020 № 421/пр п.58б | При применении сметных норм, включенных в сборники ГЭСН (ФЕР, ТЕР), аналогичных технологическим процессам в новом строительстве, в том числе по возведению новых конструктивных элементов ОЗП=1,15; ЭМ=1,25 к расх.; ЗПМ=1,25; ТЗ=1,15; ТЗМ=1,25 | [28 empty] | При применении сметных норм, включенных в сборники ГЭСН (ФЕР, ТЕР), аналогичных технологическим процессам в новом строительстве, в том числе по возведению новых конструктивных элементов ОЗП=1,15; ЭМ=1,25 к расх.; ЗПМ=1,25; ТЗ=1,15; ТЗМ=1,25
| 2 | ЭМ |  |  |  | 12: 12879.12 | [17 empty] | ЭМ
|  | ОТм(ЗТм) |  |  |  | 4: чел.-ч; 7: 12.7651; 12: 4983.15 | [17 empty] | ОТм(ЗТм)
| 91.01.01-035 | Бульдозеры, мощность 79 кВт (108 л.с.) |  |  |  | маш.-ч | 10.5 | 1.25 | 10.897 |  |  | 1086.28 |  | 11837.23 | [18 empty] | Бульдозеры, мощность 79 кВт (108 л.с.)
| 4-100-060 | ОТм(Зтм) Средний разряд машинистов 6 |  |  |  | чел.-ч | 10.5 | 1.25 | 10.897 |  |  | 405.54 |  | 4419.18 | [19 empty] | ОТм(Зтм) Средний разряд машинистов 6
| 91.08.03-009 | Катки самоходные гладкие вибрационные, масса 2,2 т |  |  |  | маш.-ч | 1.8 | 1.25 | 1.8681 |  |  | 557.74 |  | 1041.89 | [18 empty] | Катки самоходные гладкие вибрационные, масса 2,2 т
| 4-100-040 | ОТм(Зтм) Средний разряд машинистов 4 |  |  |  | чел.-ч | 1.8 | 1.25 | 1.8681 |  |  | 301.9 |  | 563.97 | [19 empty] | ОТм(Зтм) Средний разряд машинистов 4
|  | Итого прямые затраты |  |  |  | 12: 17862.27 | [20 empty] | Итого прямые затраты
|  | ФОТ |  |  |  | 12: 4983.15 | [21 empty] | ФОТ
| Пр/812-001.1-1 | НР Земляные работы, выполняемые механизированным способом |  |  |  | 4: %; 5: 92; 7: 92; 12: 4584.5 | [21 empty] | НР Земляные работы, выполняемые механизированным способом
| Пр/774-001.1, Приказ № 774/пр от 11.12.2020 п.16 | СП Земляные работы, выполняемые механизированным способом |  |  |  | 4: %; 5: 46; 6: 0.85; 7: 39.1; 12: 1948.41 | [21 empty] | СП Земляные работы, выполняемые механизированным способом
|  | Всего по позиции |  |  |  | 10: 29382.93; 12: 24395.18 | [22 empty] | Всего по позиции
252 | ГЭСН01-02-003-08 | На каждый последующий проход по одному следу добавлять: к норме 01-02-003-02 |  |  |  | 4: 1000 м3; 5: 0.83025; 6: 1; 7: 0.83025 | [14 empty] | На каждый последующий проход по одному следу добавлять: к норме 01-02-003-02
|  | Объем=((1,8*1,5*(450+165))/2) / 1000 | [27 empty] | Объем=((1,8*1,5*(450+165))/2) / 1000
| - | На количество проходов 8 ПЗ=7 (ОЗП=7; ЭМ=7 к расх.; ЗПМ=7; МАТ=7 к расх.; ТЗ=7; ТЗМ=7) | [28 empty] | На количество проходов 8 ПЗ=7 (ОЗП=7; ЭМ=7 к расх.; ЗПМ=7; МАТ=7 к расх.; ТЗ=7; ТЗМ=7)
| Приказ от 04.08.2020 № 421/пр п.58б | При применении сметных норм, включенных в сборники ГЭСН (ФЕР, ТЕР), аналогичных технологическим процессам в новом строительстве, в том числе по возведению новых конструктивных элементов ОЗП=1,15; ЭМ=1,25 к расх.; ЗПМ=1,25; ТЗ=1,15; ТЗМ=1,25 | [28 empty] | При применении сметных норм, включенных в сборники ГЭСН (ФЕР, ТЕР), аналогичных технологическим процессам в новом строительстве, в том числе по возведению новых конструктивных элементов ОЗП=1,15; ЭМ=1,25 к расх.; ЗПМ=1,25; ТЗ=1,15; ТЗМ=1,25
| 2 | ЭМ |  |  |  | 12: 7293.25 | [17 empty] | ЭМ
|  | ОТм(ЗТм) |  |  |  | 4: чел.-ч; 7: 13.0764; 12: 3947.78 | [17 empty] | ОТм(ЗТм)
| 91.08.03-009 | Катки самоходные гладкие вибрационные, масса 2,2 т |  |  |  | маш.-ч | 1.8 | 8,75 (7*1,25) | 13.0764 |  |  | 557.74 |  | 7293.25 | [18 empty] | Катки самоходные гладкие вибрационные, масса 2,2 т
| 4-100-040 | ОТм(Зтм) Средний разряд машинистов 4 |  |  |  | чел.-ч | 1.8 | 8,75 (7*1,25) | 13.0764 |  |  | 301.9 |  | 3947.78 | [19 empty] | ОТм(Зтм) Средний разряд машинистов 4
|  | Итого прямые затраты |  |  |  | 12: 11241.03 | [20 empty] | Итого прямые затраты
|  | ФОТ |  |  |  | 12: 3947.78 | [21 empty] | ФОТ
| Пр/812-001.1-1 | НР Земляные работы, выполняемые механизированным способом |  |  |  | 4: %; 5: 92; 7: 92; 12: 3631.96 | [21 empty] | НР Земляные работы, выполняемые механизированным способом
| Пр/774-001.1, Приказ № 774/пр от 11.12.2020 п.16 | СП Земляные работы, выполняемые механизированным способом |  |  |  | 4: %; 5: 46; 6: 0.85; 7: 39.1; 12: 1543.58 | [21 empty] | СП Земляные работы, выполняемые механизированным способом
|  | Всего по позиции |  |  |  | 10: 19773.04; 12: 16416.57 | [22 empty] | Всего по позиции
253 | ГЭСН01-01-036-02 | Планировка площадей бульдозерами мощностью: 79 кВт (108 л.с.) |  |  |  | 4: 1000 м2; 5: 0.947; 6: 1; 7: 0.947 | [14 empty] | Планировка площадей бульдозерами мощностью: 79 кВт (108 л.с.)
|  | Объем=(1,8*(450+165)-160) / 1000 | [27 empty] | Объем=(1,8*(450+165)-160) / 1000
| Приказ от 04.08.2020 № 421/пр п.58б | При применении сметных норм, включенных в сборники ГЭСН (ФЕР, ТЕР), аналогичных технологическим процессам в новом строительстве, в том числе по возведению новых конструктивных элементов ОЗП=1,15; ЭМ=1,25 к расх.; ЗПМ=1,25; ТЗ=1,15; ТЗМ=1,25 | [28 empty] | При применении сметных норм, включенных в сборники ГЭСН (ФЕР, ТЕР), аналогичных технологическим процессам в новом строительстве, в том числе по возведению новых конструктивных элементов ОЗП=1,15; ЭМ=1,25 к расх.; ЗПМ=1,25; ТЗ=1,15; ТЗМ=1,25
| 2 | ЭМ |  |  |  | 12: 295.75 | [17 empty] | ЭМ
|  | ОТм(ЗТм) |  |  |  | 4: чел.-ч; 7: 0.27226; 12: 110.41 | [17 empty] | ОТм(ЗТм)
| 91.01.01-035 | Бульдозеры, мощность 79 кВт (108 л.с.) |  |  |  | маш.-ч | 0.23 | 1.25 | 0.27226 |  |  | 1086.28 |  | 295.75 | [18 empty] | Бульдозеры, мощность 79 кВт (108 л.с.)
| 4-100-060 | ОТм(Зтм) Средний разряд машинистов 6 |  |  |  | чел.-ч | 0.23 | 1.25 | 0.27226 |  |  | 405.54 |  | 110.41 | [19 empty] | ОТм(Зтм) Средний разряд машинистов 6
|  | Итого прямые затраты |  |  |  | 12: 406.16 | [20 empty] | Итого прямые затраты
|  | ФОТ |  |  |  | 12: 110.41 | [21 empty] | ФОТ
| Пр/812-001.1-1 | НР Земляные работы, выполняемые механизированным способом |  |  |  | 4: %; 5: 92; 7: 92; 12: 101.58 | [21 empty] | НР Земляные работы, выполняемые механизированным способом
| Пр/774-001.1, Приказ № 774/пр от 11.12.2020 п.16 | СП Земляные работы, выполняемые механизированным способом |  |  |  | 4: %; 5: 46; 6: 0.85; 7: 39.1; 12: 43.17 | [21 empty] | СП Земляные работы, выполняемые механизированным способом
|  | Всего по позиции |  |  |  | 10: 581.74; 12: 550.91 | [22 empty] | Всего по позиции
254 | ГЭСН27-02-010-02 | Установка бортовых камней бетонных: при других видах покрытий |  |  |  | 4: 100 м; 5: 0.5; 6: 1; 7: 0.5 | [14 empty] | Установка бортовых камней бетонных: при других видах покрытий
|  | Объем=50 / 100 | [27 empty] | Объем=50 / 100
| Приказ от 04.08.2020 № 421/пр п.58б | При применении сметных норм, включенных в сборники ГЭСН (ФЕР, ТЕР), аналогичных технологическим процессам в новом строительстве, в том числе по возведению новых конструктивных элементов ОЗП=1,15; ЭМ=1,25 к расх.; ЗПМ=1,25; ТЗ=1,15; ТЗМ=1,25 | [28 empty] | При применении сметных норм, включенных в сборники ГЭСН (ФЕР, ТЕР), аналогичных технологическим процессам в новом строительстве, в том числе по возведению новых конструктивных элементов ОЗП=1,15; ЭМ=1,25 к расх.; ЗПМ=1,25; ТЗ=1,15; ТЗМ=1,25
| 1 | ОТ(ЗТ) |  |  |  | 4: чел.-ч; 7: 40.135; 12: 10669.89 | [17 empty] | ОТ(ЗТ)
| 1-100-29 | Средний разряд работы 2,9 |  |  |  | чел.-ч | 69.8 | 1.15 | 40.135 |  |  | 265.85 |  | 10669.89 | [18 empty] | Средний разряд работы 2,9
| 2 | ЭМ |  |  |  | 12: 589.05 | [17 empty] | ЭМ
|  | ОТм(ЗТм) |  |  |  | 4: чел.-ч; 7: 0.40625; 12: 162.16 | [17 empty] | ОТм(ЗТм)
| 91.05.05-015 | Краны на автомобильном ходу, грузоподъемность 16 т |  |  |  | маш.-ч | 0.61 | 1.25 | 0.38125 |  |  | 1508.72 |  | 575.2 | [18 empty] | Краны на автомобильном ходу, грузоподъемность 16 т
| 4-100-060 | ОТм(Зтм) Средний разряд машинистов 6 |  |  |  | чел.-ч | 0.61 | 1.25 | 0.38125 |  |  | 405.54 |  | 154.61 | [19 empty] | ОТм(Зтм) Средний разряд машинистов 6
| 91.14.02-001 | Автомобили бортовые, грузоподъемность до 5 т |  |  |  | маш.-ч | 0.04 | 1.25 | 0.025 |  |  | 553.88 |  | 13.85 | [18 empty] | Автомобили бортовые, грузоподъемность до 5 т
| 4-100-040 | ОТм(Зтм) Средний разряд машинистов 4 |  |  |  | чел.-ч | 0.04 | 1.25 | 0.025 |  |  | 301.9 |  | 7.55 | [19 empty] | ОТм(Зтм) Средний разряд машинистов 4
| 4 | М |  |  |  | 12: 15868.67 | [17 empty] | М
| 01.7.15.06-0111 | Гвозди строительные |  |  |  | 4: т; 5: 0.001; 7: 0.0005; 10: 88776.53; 12: 44.39 | [18 empty] | Гвозди строительные
| 04.1.02.05-0006 | Смеси бетонные тяжелого бетона (БСТ), класс В15 (М200) |  |  |  | 4: м3; 5: 5.9; 7: 2.95; 10: 4941.34; 12: 14576.95 | [18 empty] | Смеси бетонные тяжелого бетона (БСТ), класс В15 (М200)
| 04.3.01.09-0014 | Раствор готовый кладочный, цементный, М100 |  |  |  | 4: м3; 5: 0.06; 7: 0.03; 10: 5016.04; 12: 150.48 | [18 empty] | Раствор готовый кладочный, цементный, М100
| 11.1.03.06-0070 | Доска обрезная хвойных пород, естественной влажности, длина 2-6,5 м, ширина 100-250 мм, толщина 25 мм, сорт II |  |  |  | 4: м3; 5: 0.17; 7: 0.085; 10: 12904.09; 12: 1096.85 | [18 empty] | Доска обрезная хвойных пород, естественной влажности, длина 2-6,5 м, ширина 100-250 мм, толщина 25 мм, сорт II
|  | Итого прямые затраты |  |  |  | 12: 27289.77 | [20 empty] | Итого прямые затраты
|  | ФОТ |  |  |  | 12: 10832.05 | [21 empty] | ФОТ
| Пр/812-021.0-1 | НР Автомобильные дороги |  |  |  | 4: %; 5: 147; 7: 147; 12: 15923.11 | [21 empty] | НР Автомобильные дороги
| Пр/774-021.0, Приказ № 774/пр от 11.12.2020 п.16 | СП Автомобильные дороги |  |  |  | 4: %; 5: 134; 6: 0.85; 7: 113.9; 12: 12337.7 | [21 empty] | СП Автомобильные дороги
|  | Всего по позиции |  |  |  | 10: 111101.16; 12: 55550.58 | [22 empty] | Всего по позиции
255 | ФСБЦ-05.2.03.03-0012 | Камни бортовые бетонные марки БР, БВ, бетон В30 (М400) |  |  |  | м3 | 3.15 | 1 | 3.15 | 5746.75 | 2.24 | 12872.72 |  | 40549.07 | [14 empty] | Камни бортовые бетонные марки БР, БВ, бетон В30 (М400)
|  | Объем=0,063*50 | [27 empty] | Объем=0,063*50
|  | Всего по позиции |  |  |  | 12: 40549.07 | [22 empty] | Всего по позиции
256 | ГЭСН27-06-029-01 | Устройство покрытия из горячих асфальтобетонных смесей асфальтоукладчиками второго типоразмера, толщина слоя 4 см |  |  |  | 4: 1000 м2; 5: 0.16; 6: 1; 7: 0.16 | [14 empty] | Устройство покрытия из горячих асфальтобетонных смесей асфальтоукладчиками второго типоразмера, толщина слоя 4 см
|  | Объем=160/1000 | [27 empty] | Объем=160/1000
| Приказ от 04.08.2020 № 421/пр п.58б | При применении сметных норм, включенных в сборники ГЭСН (ФЕР, ТЕР), аналогичных технологическим процессам в новом строительстве, в том числе по возведению новых конструктивных элементов ОЗП=1,15; ЭМ=1,25 к расх.; ЗПМ=1,25; ТЗ=1,15; ТЗМ=1,25 | [28 empty] | При применении сметных норм, включенных в сборники ГЭСН (ФЕР, ТЕР), аналогичных технологическим процессам в новом строительстве, в том числе по возведению новых конструктивных элементов ОЗП=1,15; ЭМ=1,25 к расх.; ЗПМ=1,25; ТЗ=1,15; ТЗМ=1,25
| 1 | ОТ(ЗТ) |  |  |  | 4: чел.-ч; 7: 3.8382; 12: 1055.02 | [17 empty] | ОТ(ЗТ)
| 1-100-32 | Средний разряд работы 3,2 |  |  |  | чел.-ч | 20.86 | 1.15 | 3.8382 |  |  | 274.87 |  | 1055.02 | [18 empty] | Средний разряд работы 3,2
| 2 | ЭМ |  |  |  | 12: 13359.13 | [17 empty] | ЭМ
|  | ОТм(ЗТм) |  |  |  | 4: чел.-ч; 7: 3.77; 12: 1447.09 | [17 empty] | ОТм(ЗТм)
| 91.06.03-049 | Лебедки ручные и рычажные тяговым усилием до 9,81 кН (1 т) |  |  |  | маш.-ч | 2.44 | 1.25 | 0.488 | 1.21 | 1.33 | 1.61 |  | 0.79 | [18 empty] | Лебедки ручные и рычажные тяговым усилием до 9,81 кН (1 т)
| 91.06.05-011 | Погрузчики одноковшовые универсальные фронтальные пневмоколесные, номинальная вместимость основного ковша 2,6 м3, грузоподъемность 5 т |  |  |  | маш.-ч | 0.55 | 1.25 | 0.11 |  |  | 1641.61 |  | 180.58 | [18 empty] | Погрузчики одноковшовые универсальные фронтальные пневмоколесные, номинальная вместимость основного ковша 2,6 м3, грузоподъемность 5 т
| 4-100-050 | ОТм(Зтм) Средний разряд машинистов 5 |  |  |  | чел.-ч | 0.55 | 1.25 | 0.11 |  |  | 346.96 |  | 38.17 | [19 empty] | ОТм(Зтм) Средний разряд машинистов 5
| 91.08.01-004 | Асфальтоукладчики гусеничные, максимальная ширина укладки 5 м, скорость укладки до 30 м/мин, производительность 350 т/ч |  |  |  | маш.-ч | 2.04 | 1.25 | 0.408 | 2646.78 | 1.31 | 3467.28 |  | 1414.65 | [18 empty] | Асфальтоукладчики гусеничные, максимальная ширина укладки 5 м, скорость укладки до 30 м/мин, производительность 350 т/ч
| 4-100-070 | ОТм(Зтм) Средний разряд машинистов 7 |  |  |  | чел.-ч | 2.04 | 1.25 | 0.408 |  |  | 432.58 |  | 176.49 | [19 empty] | ОТм(Зтм) Средний разряд машинистов 7
| 91.08.03-017 | Катки самоходные гладкие вибрационные, масса 10 т |  |  |  | маш.-ч | 2.14 | 1.25 | 0.428 | 1398.2 | 1.24 | 1733.77 |  | 742.05 | [18 empty] | Катки самоходные гладкие вибрационные, масса 10 т
| 4-100-050 | ОТм(Зтм) Средний разряд машинистов 5 |  |  |  | чел.-ч | 2.14 | 1.25 | 0.428 |  |  | 346.96 |  | 148.5 | [19 empty] | ОТм(Зтм) Средний разряд машинистов 5
| 91.08.03-045 | Катки самоходные гладкие вибрационные, масса 7 т |  |  |  | маш.-ч | 1.51 | 1.25 | 0.302 |  |  | 1653.74 |  | 499.43 | [18 empty] | Катки самоходные гладкие вибрационные, масса 7 т
| 4-100-050 | ОТм(Зтм) Средний разряд машинистов 5 |  |  |  | чел.-ч | 1.51 | 1.25 | 0.302 |  |  | 346.96 |  | 104.78 | [19 empty] | ОТм(Зтм) Средний разряд машинистов 5
| 91.08.03-047 | Катки самоходные пневмоколесные статические, масса 12 т |  |  |  | маш.-ч | 2.59 | 1.25 | 0.518 |  |  | 1595.64 |  | 826.54 | [18 empty] | Катки самоходные пневмоколесные статические, масса 12 т
| 4-100-060 | ОТм(Зтм) Средний разряд машинистов 6 |  |  |  | чел.-ч | 2.59 | 1.25 | 0.518 |  |  | 405.54 |  | 210.07 | [19 empty] | ОТм(Зтм) Средний разряд машинистов 6
| 91.08.03-049 | Катки самоходные гладкие вибрационные, масса 14 т |  |  |  | маш.-ч | 0.97 | 1.25 | 0.194 |  |  | 2100.85 |  | 407.56 | [18 empty] | Катки самоходные гладкие вибрационные, масса 14 т
| 4-100-060 | ОТм(Зтм) Средний разряд машинистов 6 |  |  |  | чел.-ч | 0.97 | 1.25 | 0.194 |  |  | 405.54 |  | 78.67 | [19 empty] | ОТм(Зтм) Средний разряд машинистов 6
| 91.08.06-001 | Нарезчики швов, максимальная глубина резки 240 мм, мощность 17,7 кВт (24 л.с.) |  |  |  | маш.-ч | 1.52 | 1.25 | 0.304 | 181.3 | 1.09 | 197.62 |  | 60.08 | [18 empty] | Нарезчики швов, максимальная глубина резки 240 мм, мощность 17,7 кВт (24 л.с.)
| 91.08.11-031 | Перегружатели асфальтовой смеси, емкость бункера до 25 т |  |  |  | маш.-ч | 2.04 | 1.25 | 0.408 | 8883.76 | 1.29 | 11460.05 |  | 4675.7 | [18 empty] | Перегружатели асфальтовой смеси, емкость бункера до 25 т
| 4-100-080 | ОТм(Зтм) Средний разряд машинистов 8 |  |  |  | чел.-ч | 2.04 | 1.25 | 0.408 |  |  | 461.87 |  | 188.44 | [19 empty] | ОТм(Зтм) Средний разряд машинистов 8
| 91.08.11-041 | Разогреватели швов инфракрасные |  |  |  | маш.-ч | 2.04 | 1.25 | 0.408 | 59.52 | 1.3 | 77.38 |  | 31.57 | [18 empty] | Разогреватели швов инфракрасные
| 91.13.01-038 | Машины поливомоечные, вместимость цистерны 6 м3 |  |  |  | маш.-ч | 3.1 | 1.25 | 0.62 | 1043.14 | 1.16 | 1210.04 |  | 750.22 | [18 empty] | Машины поливомоечные, вместимость цистерны 6 м3
| 4-100-040 | ОТм(Зтм) Средний разряд машинистов 4 |  |  |  | чел.-ч | 3.1 | 1.25 | 0.62 |  |  | 301.9 |  | 187.18 | [19 empty] | ОТм(Зтм) Средний разряд машинистов 4
| 91.13.03-112 | Спецавтомобили-вездеходы, грузоподъемность до 1,5 т |  |  |  | маш.-ч | 0.2 | 1.25 | 0.04 | 435.27 | 1.18 | 513.62 |  | 20.54 | [18 empty] | Спецавтомобили-вездеходы, грузоподъемность до 1,5 т
| 4-100-050 | ОТм(Зтм) Средний разряд машинистов 5 |  |  |  | чел.-ч | 0.2 | 1.25 | 0.04 |  |  | 346.96 |  | 13.88 | [19 empty] | ОТм(Зтм) Средний разряд машинистов 5
| 91.18.01-013 | Компрессоры передвижные, давление 2 МПа (20 атм), производительность 60 м3/мин |  |  |  | маш.-ч | 3.71 | 1.25 | 0.742 | 4141.29 | 1.22 | 5052.37 |  | 3748.86 | [18 empty] | Компрессоры передвижные, давление 2 МПа (20 атм), производительность 60 м3/мин
| 4-100-060 | ОТм(Зтм) Средний разряд машинистов 6 |  |  |  | чел.-ч | 3.71 | 1.25 | 0.742 |  |  | 405.54 |  | 300.91 | [19 empty] | ОТм(Зтм) Средний разряд машинистов 6
| 91.21.10-002 | Молотки отбойные пневматические при работе от передвижных компрессоров |  |  |  | маш.-ч | 1.15 | 1.25 | 0.23 |  |  | 2.43 |  | 0.56 | [18 empty] | Молотки отбойные пневматические при работе от передвижных компрессоров
| 4 | М |  |  |  | 12: 1451.1 | [17 empty] | М
| 01.2.03.07-0023 | Эмульсия битумно-дорожная |  |  |  | т | 0.004 |  | 0.00064 | 16583.53 | 1.22 | 20231.91 |  | 12.95 | [18 empty] | Эмульсия битумно-дорожная
| 01.7.03.01-0002 | Вода водопроводная |  |  |  | м3 | 20.52 |  | 3.2832 | 36.31 | 0.72 | 26.14 |  | 85.82 | [18 empty] | Вода водопроводная
| 01.7.07.26-0032 | Шнур полиамидный крученый, диаметр 2 мм |  |  |  | т | 0.0024 |  | 0.000384 | 907036.67 | 1.16 | 1052162.54 |  | 404.03 | [18 empty] | Шнур полиамидный крученый, диаметр 2 мм
| 01.7.15.02-0051 | Болты анкерные |  |  |  | т | 0.012 |  | 0.00192 | 89330.06 | 1.15 | 102729.57 |  | 197.24 | [18 empty] | Болты анкерные
| 01.7.17.06-0061 | Круг алмазный отрезной сегментный, диаметр 350 мм, толщина алмазной кромки 3,2 мм, высота алмазной кромки 8 мм |  |  |  | шт | 0.782 |  | 0.12512 | 4728.65 | 1.24 | 5863.53 |  | 733.64 | [18 empty] | Круг алмазный отрезной сегментный, диаметр 350 мм, толщина алмазной кромки 3,2 мм, высота алмазной кромки 8 мм
| 08.1.02.11-0001 | Поковки из квадратных заготовок, масса 1,5-4,5 кг |  |  |  | т | 0.0008 |  | 0.000128 | 55898.18 | 1.35 | 75462.54 |  | 9.66 | [18 empty] | Поковки из квадратных заготовок, масса 1,5-4,5 кг
| 08.4.03.02-0002 | Сталь арматурная горячекатаная гладкая, класс A-I, диаметр 6-22 мм |  |  |  | 4: т; 5: 0.0008; 7: 0.000128; 10: 60606.42; 12: 7.76 | [18 empty] | Сталь арматурная горячекатаная гладкая, класс A-I, диаметр 6-22 мм
|  | Итого прямые затраты |  |  |  | 12: 17312.34 | [20 empty] | Итого прямые затраты
|  | ФОТ |  |  |  | 12: 2502.11 | [21 empty] | ФОТ
| Пр/812-021.0-1 | НР Автомобильные дороги |  |  |  | 4: %; 5: 147; 7: 147; 12: 3678.1 | [21 empty] | НР Автомобильные дороги
| Пр/774-021.0, Приказ № 774/пр от 11.12.2020 п.16 | СП Автомобильные дороги |  |  |  | 4: %; 5: 134; 6: 0.85; 7: 113.9; 12: 2849.9 | [21 empty] | СП Автомобильные дороги
|  | Всего по позиции |  |  |  | 10: 149002.13; 12: 23840.34 | [22 empty] | Всего по позиции
257 | ГЭСН27-06-030-01 | При изменении толщины покрытия на 0,5 см добавлять или исключать: к расценке 27-06-029-01 |  |  |  | 4: 1000 м2; 5: 0.16; 6: 1; 7: 0.16 | [14 empty] | При изменении толщины покрытия на 0,5 см добавлять или исключать: к расценке 27-06-029-01
|  | Объем=160 / 1000 | [27 empty] | Объем=160 / 1000
| - | на толщину 10см (10-4)/0,5=12 ПЗ=12 (ОЗП=12; ЭМ=12 к расх.; ЗПМ=12; МАТ=12 к расх.; ТЗ=12; ТЗМ=12) | [28 empty] | на толщину 10см (10-4)/0,5=12 ПЗ=12 (ОЗП=12; ЭМ=12 к расх.; ЗПМ=12; МАТ=12 к расх.; ТЗ=12; ТЗМ=12)
| Приказ от 04.08.2020 № 421/пр п.58б | При применении сметных норм, включенных в сборники ГЭСН (ФЕР, ТЕР), аналогичных технологическим процессам в новом строительстве, в том числе по возведению новых конструктивных элементов ОЗП=1,15; ЭМ=1,25 к расх.; ЗПМ=1,25; ТЗ=1,15; ТЗМ=1,25 | [28 empty] | При применении сметных норм, включенных в сборники ГЭСН (ФЕР, ТЕР), аналогичных технологическим процессам в новом строительстве, в том числе по возведению новых конструктивных элементов ОЗП=1,15; ЭМ=1,25 к расх.; ЗПМ=1,25; ТЗ=1,15; ТЗМ=1,25
| 1 | ОТ(ЗТ) |  |  |  | 4: чел.-ч; 7: 0.7728; 12: 228.08 | [17 empty] | ОТ(ЗТ)
| 1-100-38 | Средний разряд работы 3,8 |  |  |  | чел.-ч | 0.35 | 13,8 (12*1,15) | 0.7728 |  |  | 295.14 |  | 228.08 | [18 empty] | Средний разряд работы 3,8
| 2 | ЭМ |  |  |  | 12: 5052.47 | [17 empty] | ЭМ
|  | ОТм(ЗТм) |  |  |  | 4: чел.-ч; 7: 1.128; 12: 437.13 | [17 empty] | ОТм(ЗТм)
| 91.06.05-011 | Погрузчики одноковшовые универсальные фронтальные пневмоколесные, номинальная вместимость основного ковша 2,6 м3, грузоподъемность 5 т |  |  |  | маш.-ч | 0.11 | 15 (12*1,25) | 0.264 |  |  | 1641.61 |  | 433.39 | [18 empty] | Погрузчики одноковшовые универсальные фронтальные пневмоколесные, номинальная вместимость основного ковша 2,6 м3, грузоподъемность 5 т
| 4-100-050 | ОТм(Зтм) Средний разряд машинистов 5 |  |  |  | чел.-ч | 0.11 | 15 (12*1,25) | 0.264 |  |  | 346.96 |  | 91.6 | [19 empty] | ОТм(Зтм) Средний разряд машинистов 5
| 91.08.01-004 | Асфальтоукладчики гусеничные, максимальная ширина укладки 5 м, скорость укладки до 30 м/мин, производительность 350 т/ч |  |  |  | маш.-ч | 0.1 | 15 (12*1,25) | 0.24 | 2646.78 | 1.31 | 3467.28 |  | 832.15 | [18 empty] | Асфальтоукладчики гусеничные, максимальная ширина укладки 5 м, скорость укладки до 30 м/мин, производительность 350 т/ч
| 4-100-070 | ОТм(Зтм) Средний разряд машинистов 7 |  |  |  | чел.-ч | 0.1 | 15 (12*1,25) | 0.24 |  |  | 432.58 |  | 103.82 | [19 empty] | ОТм(Зтм) Средний разряд машинистов 7
| 91.08.11-031 | Перегружатели асфальтовой смеси, емкость бункера до 25 т |  |  |  | маш.-ч | 0.1 | 15 (12*1,25) | 0.24 | 8883.76 | 1.29 | 11460.05 |  | 2750.41 | [18 empty] | Перегружатели асфальтовой смеси, емкость бункера до 25 т
| 4-100-080 | ОТм(Зтм) Средний разряд машинистов 8 |  |  |  | чел.-ч | 0.1 | 15 (12*1,25) | 0.24 |  |  | 461.87 |  | 110.85 | [19 empty] | ОТм(Зтм) Средний разряд машинистов 8
| 91.08.11-041 | Разогреватели швов инфракрасные |  |  |  | маш.-ч | 0.1 | 15 (12*1,25) | 0.24 | 59.52 | 1.3 | 77.38 |  | 18.57 | [18 empty] | Разогреватели швов инфракрасные
| 91.13.01-038 | Машины поливомоечные, вместимость цистерны 6 м3 |  |  |  | маш.-ч | 0.1 | 15 (12*1,25) | 0.24 | 1043.14 | 1.16 | 1210.04 |  | 290.41 | [18 empty] | Машины поливомоечные, вместимость цистерны 6 м3
| 4-100-040 | ОТм(Зтм) Средний разряд машинистов 4 |  |  |  | чел.-ч | 0.1 | 15 (12*1,25) | 0.24 |  |  | 301.9 |  | 72.46 | [19 empty] | ОТм(Зтм) Средний разряд машинистов 4
| 91.18.01-013 | Компрессоры передвижные, давление 2 МПа (20 атм), производительность 60 м3/мин |  |  |  | маш.-ч | 0.06 | 15 (12*1,25) | 0.144 | 4141.29 | 1.22 | 5052.37 |  | 727.54 | [18 empty] | Компрессоры передвижные, давление 2 МПа (20 атм), производительность 60 м3/мин
| 4-100-060 | ОТм(Зтм) Средний разряд машинистов 6 |  |  |  | чел.-ч | 0.06 | 15 (12*1,25) | 0.144 |  |  | 405.54 |  | 58.4 | [19 empty] | ОТм(Зтм) Средний разряд машинистов 6
| 4 | М |  |  |  | 12: 60.93 | [17 empty] | М
| 01.2.03.07-0023 | Эмульсия битумно-дорожная |  |  |  | т | 0.001 | 12 | 0.00192 | 16583.53 | 1.22 | 20231.91 |  | 38.85 | [18 empty] | Эмульсия битумно-дорожная
| 01.7.03.01-0002 | Вода водопроводная |  |  |  | м3 | 0.44 | 12 | 0.8448 | 36.31 | 0.72 | 26.14 |  | 22.08 | [18 empty] | Вода водопроводная
|  | Итого прямые затраты |  |  |  | 12: 5778.61 | [20 empty] | Итого прямые затраты
|  | ФОТ |  |  |  | 12: 665.21 | [21 empty] | ФОТ
| Пр/812-021.0-1 | НР Автомобильные дороги |  |  |  | 4: %; 5: 147; 7: 147; 12: 977.86 | [21 empty] | НР Автомобильные дороги
| Пр/774-021.0, Приказ № 774/пр от 11.12.2020 п.16 | СП Автомобильные дороги |  |  |  | 4: %; 5: 134; 6: 0.85; 7: 113.9; 12: 757.67 | [21 empty] | СП Автомобильные дороги
|  | Всего по позиции |  |  |  | 10: 46963.38; 12: 7514.14 | [22 empty] | Всего по позиции
258 | ФСБЦ-04.2.01.01-0040 | Смеси асфальтобетонные плотные крупнозернистые, тип А, марка II |  |  |  | т | 38.688 | 1 | 38.688 | 3357.46 | 1.65 | 5539.81 |  | 214324.17 | [14 empty] | Смеси асфальтобетонные плотные крупнозернистые, тип А, марка II
|  | Объем=(160*96,6+160*12,1*12)/1000 | [27 empty] | Объем=(160*96,6+160*12,1*12)/1000
|  | Всего по позиции |  |  |  | 12: 214324.17 | [22 empty] | Всего по позиции
259 | ГЭСН27-04-001-04 | Устройство подстилающих и выравнивающих слоев оснований: из щебня |  |  |  | 4: 100 м3; 5: 0.16; 6: 1; 7: 0.16 | [14 empty] | Устройство подстилающих и выравнивающих слоев оснований: из щебня
|  | Объем=16 / 100 | [27 empty] | Объем=16 / 100
| Приказ от 04.08.2020 № 421/пр п.58б | При применении сметных норм, включенных в сборники ГЭСН (ФЕР, ТЕР), аналогичных технологическим процессам в новом строительстве, в том числе по возведению новых конструктивных элементов ОЗП=1,15; ЭМ=1,25 к расх.; ЗПМ=1,25; ТЗ=1,15; ТЗМ=1,25 | [28 empty] | При применении сметных норм, включенных в сборники ГЭСН (ФЕР, ТЕР), аналогичных технологическим процессам в новом строительстве, в том числе по возведению новых конструктивных элементов ОЗП=1,15; ЭМ=1,25 к расх.; ЗПМ=1,25; ТЗ=1,15; ТЗМ=1,25
| 1 | ОТ(ЗТ) |  |  |  | 4: чел.-ч; 7: 3.9744; 12: 1002.9 | [17 empty] | ОТ(ЗТ)
| 1-100-23 | Средний разряд работы 2,3 |  |  |  | чел.-ч | 21.6 | 1.15 | 3.9744 |  |  | 252.34 |  | 1002.9 | [18 empty] | Средний разряд работы 2,3
| 2 | ЭМ |  |  |  | 12: 9470.58 | [17 empty] | ЭМ
|  | ОТм(ЗТм) |  |  |  | 4: чел.-ч; 7: 4.12; 12: 1620.45 | [17 empty] | ОТм(ЗТм)
| 91.01.01-035 | Бульдозеры, мощность 79 кВт (108 л.с.) |  |  |  | маш.-ч | 2.59 | 1.25 | 0.518 |  |  | 1086.28 |  | 562.69 | [18 empty] | Бульдозеры, мощность 79 кВт (108 л.с.)
| 4-100-060 | ОТм(Зтм) Средний разряд машинистов 6 |  |  |  | чел.-ч | 2.59 | 1.25 | 0.518 |  |  | 405.54 |  | 210.07 | [19 empty] | ОТм(Зтм) Средний разряд машинистов 6
| 91.01.02-004 | Автогрейдеры среднего типа, мощность 99 кВт (135 л.с.) |  |  |  | маш.-ч | 2.3 | 1.25 | 0.46 | 1299.64 | 1.21 | 1572.56 |  | 723.38 | [18 empty] | Автогрейдеры среднего типа, мощность 99 кВт (135 л.с.)
| 4-100-060 | ОТм(Зтм) Средний разряд машинистов 6 |  |  |  | чел.-ч | 2.3 | 1.25 | 0.46 |  |  | 405.54 |  | 186.55 | [19 empty] | ОТм(Зтм) Средний разряд машинистов 6
| 91.06.05-011 | Погрузчики одноковшовые универсальные фронтальные пневмоколесные, номинальная вместимость основного ковша 2,6 м3, грузоподъемность 5 т |  |  |  | маш.-ч | 2.46 | 1.25 | 0.492 |  |  | 1641.61 |  | 807.67 | [18 empty] | Погрузчики одноковшовые универсальные фронтальные пневмоколесные, номинальная вместимость основного ковша 2,6 м3, грузоподъемность 5 т
| 4-100-050 | ОТм(Зтм) Средний разряд машинистов 5 |  |  |  | чел.-ч | 2.46 | 1.25 | 0.492 |  |  | 346.96 |  | 170.7 | [19 empty] | ОТм(Зтм) Средний разряд машинистов 5
| 91.08.03-030 | Катки самоходные пневмоколесные статические, масса 30 т |  |  |  | маш.-ч | 12.21 | 1.25 | 2.442 | 2391.6 | 1.22 | 2917.75 |  | 7125.15 | [18 empty] | Катки самоходные пневмоколесные статические, масса 30 т
| 4-100-060 | ОТм(Зтм) Средний разряд машинистов 6 |  |  |  | чел.-ч | 12.21 | 1.25 | 2.442 |  |  | 405.54 |  | 990.33 | [19 empty] | ОТм(Зтм) Средний разряд машинистов 6
| 91.13.01-038 | Машины поливомоечные, вместимость цистерны 6 м3 |  |  |  | маш.-ч | 1.04 | 1.25 | 0.208 | 1043.14 | 1.16 | 1210.04 |  | 251.69 | [18 empty] | Машины поливомоечные, вместимость цистерны 6 м3
| 4-100-040 | ОТм(Зтм) Средний разряд машинистов 4 |  |  |  | чел.-ч | 1.04 | 1.25 | 0.208 |  |  | 301.9 |  | 62.8 | [19 empty] | ОТм(Зтм) Средний разряд машинистов 4
| 4 | М |  |  |  | 12: 28.8 | [17 empty] | М
| 01.7.03.01-0001 | Вода |  |  |  | м3 | 7 |  | 1.12 | 35.71 | 0.72 | 25.71 |  | 28.8 | [18 empty] | Вода
|  | Итого прямые затраты |  |  |  | 12: 12122.73 | [20 empty] | Итого прямые затраты
|  | ФОТ |  |  |  | 12: 2623.35 | [21 empty] | ФОТ
| Пр/812-021.0-1 | НР Автомобильные дороги |  |  |  | 4: %; 5: 147; 7: 147; 12: 3856.32 | [21 empty] | НР Автомобильные дороги
| Пр/774-021.0, Приказ № 774/пр от 11.12.2020 п.16 | СП Автомобильные дороги |  |  |  | 4: %; 5: 134; 6: 0.85; 7: 113.9; 12: 2988 | [21 empty] | СП Автомобильные дороги
|  | Всего по позиции |  |  |  | 10: 118544.06; 12: 18967.05 | [22 empty] | Всего по позиции
260 | ФСБЦ-02.2.05.04-2092 | Щебень из плотных горных пород для строительных работ М 1000, фракция 20-40 мм |  |  |  | м3 | 20.16 | 1 | 20.16 | 2184.44 | 1.21 | 2643.17 |  | 53286.31 | [14 empty] | Щебень из плотных горных пород для строительных работ М 1000, фракция 20-40 мм
|  | Объем=160*0,1*1,26 | [27 empty] | Объем=160*0,1*1,26
|  | Всего по позиции |  |  |  | 12: 53286.31 | [22 empty] | Всего по позиции
|  | Итоги по смете: | [36 empty] | Итоги по смете:
|  | Всего прямые затраты (справочно) |  |  |  | 12: 6065045.3 | [25 empty] | Всего прямые затраты (справочно)
|  | в том числе: | [37 empty] | в том числе:
|  | Оплата труда рабочих |  |  |  | 12: 761441.08 | [25 empty] | Оплата труда рабочих
|  | Эксплуатация машин |  |  |  | 12: 537778.16 | [25 empty] | Эксплуатация машин
|  | Оплата труда машинистов (Отм) |  |  |  | 12: 154485.3 | [25 empty] | Оплата труда машинистов (Отм)
|  | Материалы |  |  |  | 12: 4611340.76 | [25 empty] | Материалы
|  | Строительные работы |  |  |  | 12: 7622783.78 | [25 empty] | Строительные работы
|  | в том числе: | [37 empty] | в том числе:
|  | оплата труда |  |  |  | 12: 761441.08 | [25 empty] | оплата труда
|  | эксплуатация машин и механизмов |  |  |  | 12: 537778.16 | [25 empty] | эксплуатация машин и механизмов
|  | оплата труда машинистов (Отм) |  |  |  | 12: 154485.3 | [25 empty] | оплата труда машинистов (Отм)
|  | материалы |  |  |  | 12: 4611340.76 | [25 empty] | материалы
|  | накладные расходы |  |  |  | 12: 1018897.64 | [25 empty] | накладные расходы
|  | сметная прибыль |  |  |  | 12: 538840.84 | [25 empty] | сметная прибыль
|  | Всего ФОТ (справочно) |  |  |  | 12: 915926.38 | [25 empty] | Всего ФОТ (справочно)
|  | Всего накладные расходы (справочно) |  |  |  | 12: 1018897.64 | [25 empty] | Всего накладные расходы (справочно)
|  | Всего сметная прибыль (справочно) |  |  |  | 12: 538840.84 | [25 empty] | Всего сметная прибыль (справочно)
|  | ВСЕГО по смете |  |  |  | 12: 7622783.78 | [26 empty] | ВСЕГО по смете
|  | Справочно | [39 empty] | Справочно
|  | затраты труда рабочих |  |  |  | 7: 2531.4733 | [28 empty] | затраты труда рабочих
|  | затраты труда машинистов |  |  |  | 7: 457.6172 | [28 empty] | затраты труда машинистов
| Составил: |  |  |  |  | 5: (Гилязов Р.М.) | [29 empty] | (Гилязов Р.М.)
[должность, подпись (инициалы, фамилия)]
| Проверил: |  |  |  |  | 5: (Петрищев Д.А.) | [30 empty] | (Петрищев Д.А.)
[должность, подпись (инициалы, фамилия)]
1. Зарегистрирован Министерством юстиции Российской Федерации 10 сентября 2019 г., регистрационный № 55869), с изменениями, внесенными приказом Министерства строительства и жилищно-коммунального хозяйства Российской Федерации от 20 февраля 2021 г. № 79/пр (зарегистрирован Министерством юстиции Российской Федерации 9 августа 2021 г., регистрационный № 64577)
² Под прочими затратами понимаются затраты, учитываемые в соответствии с пунктом 184 Методики.
³ Под прочими работами понимаются затраты, учитываемые в соответствии с пунктами 122-128 Методики.